## List1
REDNI BROJ | REDNI BROJ | OPIS | JEDINICA MJERE | KOLIČINA RADOVA | JEDINIČNA CIJENA | UKUPNA CIJENA
V. |  | FASADERSKI RADOVI
NAPOMENA:
• izvođač je dužan izraditi i predočiti uzorke i detalje ugradnje
• količine su iskazane u m2
• ugradnja i izvedba svih slojeva fasada prema uputama proizvođača
• otvori manji od 2m2 nisu odbijeni iz obračuna površina
• OPĆI UVJETI su sastavni dio ovog troškovnika
V.1. | 1 | Dobava,montaža i demontaža fasadne skele sa skelskim platnom čime se sprječava direktan utjecaj sunčevih zraka, vjetra i oborina. Skelu je potrebno izvesti prema važećim tehničkim propisima.
|  |  | m2 | 385 |  | 0
V.2. | 2 | Sanacija fasadnih površina na mjestima gdje je ista mehanički oštečena ili nestabilna.
Stavka uključuje zidarsko nanošenje elastičnog premaza na akrilno polimernoj disperzivnoj bazi te nakon toga reparaturnog morta.
Nakon sanacije fasadu pripremiti za izvedbu završnih slojeva navedenim u 4-6
Odluku o zahvatu donijeti će nadzorni inženjer
|  | procjena | m2 | 15 |  | 0
V.3. | 3 | Mjestimično otucanje slabo držećih djelova žbuke,struganje postojećeg završnog fasadnog sloja,te pranje cjelokupne fasadne površine sa visokotlačnim uređajem. Uk.površina uključujući otvore P=339,00m2.
|  |  | m2 | 285 |  | 0
V.4. | 4 | Dobava i doprema materijala te izrada certificiranog povezanog sustava za vanjsku toplinsku izolaciju (ETICS) na osnovi mineralne vune d= 10,0 cm, sukladno zahtjevima iz norme HRN EN 13500. Uz ponudu, te prije početka radova Izvođač mora dostaviti opis i popis sastavnih dijelova sustava, Isprave o sukladnosti sustava kojeg nudi, osigurati stručnu tehnološku pomoć proizvođača sustava. Prije početka radova Izvoditelj je dužan dostaviti Naručitelju na pregled i izbor uzorke materijala i tek po izboru i odobrenju može otpočeti s radovima. U
U cijenu uključiti dodatno mehaničko pričvršćivanje pričvrsnicama u količini 6 kom/m2, W-shema postavljanja. Sve spojeve (spoj s prozorima i vratima, spoj s krovom), kao i sve prodore kroz ETICS (gromobranske instalacije, žljebovi, elektroinstalacije, klimainstalacije i dr.) potrebno je izvesti odgovarajućim priključnim profilima ili brtvenim trakma kako bi sustav bio zaštičen od prodora vlage. Izvedbu i kontrolu radova sukladno zahtjevima iz norme HRN EN 13500, uputama proizvođača sustava, te ˝Smjernica za izradu ETICS sustava˝ izdane od strane HUPFAS
Stavka uključuje i KNAUF INSULATION ŠPALETNI element PTP s debljine d= 20,0 mm.
Stavka uključuje i dobavu i ugradnju kutnika pri susretu ETICS fasade i vanjske stolarije te istakama na fasadi .
U stavku je uključena i obrada čeonih ploha sjenila na južnoj strani zgrade s ugradnjom pvc kutnika.
OZNAKA SLOJA VZ
PVC KUTNIK - uključen u J. Cijenu
|  | A_JUŽNO PROČELJE | m2 | 68
|  | B_SJEVERNO PROČELJE | m2 | 102.5
|  | C_ISTOČNO PROČELJE | m2 | 95
|  | B_SJEVERNO PROČELJE | m2 | 95
|  | UKUPNO (A+B+C+D) | m2 | 360.5 |  | 0
V.5. | 5 | Dobava i ugradnja kamene vune d= 5,0 cm radi prekida toplinskog mosta na strop ulaznog halla na sjevernoj strani zgrade. Sa svim predradnjama kao i navlačenjem završnog sloja 1,5 mm.
|  |  | m2 | 12 |  | 0
V.6. | 6 | Dobava i ugradnja stiradura d=5,00 cm po obodu zgrade - pročelju na podnožje fasade (SOKL) sa završnom obradom KULIR PLASTOM po odabiru investitora. Dio spoja vertikalnog i horizontalnog dijela premazati hidrozalicjskim premazom 5,0 cm ispod i iznad COKLa. L=94,00 m
|  |  | m2 | 28.5 |  | 0
V.7. | 7 | Dobava i ugradnja pvc cijevi fi 0,50 za odvodnju kondenzata klima, dvije vertikale - ugradba u novi fasadni slo.
|  |  | m' | 25 |  | 0
V.8. | 8 | Demontaža i Montaža klima uređaja na novoizvedeni fasadni sloj nakon završetka radova na fasadi.
Jedinična stavka uključuje sav potreban spojni materijal rad za izvršenje stavke.
|  |  | kom | 3 |  | 0
| 9 | Trokrato ličenje svjetlarnika na južnom pročlju akrilnim bojama prema RAL karti, na podlogu izrađenu i priređenu za stručan ličilački rad, a sve prema uputama proizvođača. Prije izrade uskladiti boju (RAL) i uzorak s naručiteljom. Cijena uključuje i ličilačku pripremu podloge (gletanje površine i impregnacijske premaze).Tlocrtna površina svjetlarnika 10 m2. Obračun po m2. | m2 | 25 |  | 0
| 10 | Dobava, doprema, rezanje na mjeru i ugradnja pocinčanog bojenog lima - opšav zabata, spoj zida i krova po obodu zgrade i vertikalnim lomovima razvijene širine 41,50 cm. (istočno i zapadno pročelje), Obračun po m1. | m1 | 45 |  | 0
| 11 | Kamenarski radovi; pažljivo skidanje postojećih i postava novih vanjskih kamenih prozorskih klupčica, klupčice za prozore moraju biti od prirodnog kamena u klasi granita tipa Rosa Beta, širine š=25-30 cm, debljine d=3 cm, polirana obrada sa urezanom okapnicom na donjoj strani. Postava na cem.ljepilo, fugiranje i silikoniranje. Obračun po m¹. | m1 | 36 |  | 0
| UKUPNO FASADA bez PDV-a: |  |  |  |  | 0
| PDV 25% |  |  |  |  | 0
| SVEUKUPNO FASADA |  |  |  |  | 0