## Ponuda1
TROŠKOVNIK OPREMANJA
Lokacija: Čitaonica Grobnik
A. STOLARSKA OPREMA
1 | Samostojeća vješalica za odjeću s držačem kišobrana, metalno postolje, drvena konstrukcija hrast,visina 180 cm. | kom | 1 | a' |  | 0
2 | Klupa sa naslonom. Nabava, doprema i ugradba klupe s naslonom.Dimenzija 200x50x45/75 cm. Sjedalo i naslon izrađeni su od masivnog drva hrasta debljine 3 cm, koje lakirati vioskvalitetnim PU bezbojnim lakom. | kom | 4 | a' |  | 0
3 | Sjedalice sa naslonom. Nabava, doprema i postava sjedalica s naslonom. Sjedalo i naslon izrađeni iz jednog komada od hrastovoga šper otpresaka min. debljine 6 mm anatomski oblikovanog. Sjedalo mora biti tapecirano.Obrada: Površina drva mora biti brušena granulacijom 180 , bajcana u boji po izboru korisnika te lakirana visokokvalitetnim PU bezbojnim lakom. | kom | 19 | a' |  | 0
4 | Stol s mogućnosti sklapanja u konferencijski stol. Nabava, doprema i postava stola, dimenzije cca 180x80x78cm. Ploče stola od iverala debljine min 25 mm uzoraka hrasta. Svi rubovi su obrubljeni rubnom trakom ABS debljine 2 mm. Na podnožju stola nalaze se plastični čepovi koji onemogućavaju oštećenja poda. | kom | 7 | a' |  | 0
5 | Ormar, s unutarnjim policama i kliznim vratima, dimenzija 400x60x280 cm.Konstrukcija treba biti izvedena od iverala i to najmanje debljine 18 mm i s najmanjim polumjerom zaobljenja bridova 2 mm. Poleđina je izrađena od drvne ploče najmanje debljine 3 mm s teksturom koja odgovara izabranom materijalu za izradu korpusa. Police ormara trebaju biti oslonjene na metalne sigurnosne držače koji sprečavaju mogućnost slučajnog izvlačenja. Vrata su klizna opremljena metalnim zaobljenim prihvatnicima. Na podnožju ormara nalaze se teflonski čepići za lakše premještanje te kao zaštita od oštećenja poda. | kom | 2 | a' |  | 0
6 | Ormar s unutranim policama i kliznim vratima, dimenzija 300x60x280 cm. Konstrukcija treba biti izvedena od iverala i to najmanje debljine 18 mm i s najmanjim polumjerom zaobljenja bridova 2 mm. Poleđina je izrađena od drvne ploče najmanje debljine 3 mm s teksturom koja odgovara izabranom materijalu za izradu korpusa. Police ormara trebaju biti oslonjene na metalne sigurnosne držače koji sprečavaju mogućnost slučajnog izvlačenja. Vrata su klizna opremljena metalnim zaobljenim prihvatnicima. Na podnožju ormara nalaze se teflonski čepići za lakše premještanje te kao zaštita od oštećenja poda. | kom | 1 | a' |  | 0
7 | Samostojeća otvorena vješalica, duljine 4,50 m s 4 nosive drvene podloge s vertikalnim nosačima od hrastvovog masiva. Vješalica promjera 2,5 cm, drvene podloge i vertikalni nosač je potrebno izvest od hrasta debljine 3cm. | kom | 1 | a' |  | 0
| A. STOLARSKA OPREMA |  |  |  |  | 0
B. GRIJANJE/HLAĐENJE
B.1. Grijanje/hlađenje oprema
1 | Klima uređaj, multi split sistem, za hlađenje i grijanje, s 4 odvojene unutarnje jedinice, unutarnje i vanjske jedinice međusobno su spojene plinskim i električnim instalacijama, svaka unutarnja jedina mora imati svoj upravljače te se mora moći zasebno kontrolirati. (2,0 + 2,0 + 2,0 + 3,3 kW) | kom | 1 | a' |  | 0
| B.1. UKUPNO: |  |  |  |  | 0
B.2. Grijanje/hlađenje radovi
1 | Montaža i stavljanje u pogon, Vanjske jedinice i četiri unutarnje jedinice klima uređaja, sa 4 proboja u zidovima širine cca 40cm i 1 probojem zida širine 90cm, te potrebnom izdvedbom elektroinstalacija sa funkcioniranje klime. Vanjsku jedinicu potrebno je postaviti na postojeći balkon zgrade. | kom | 1 | a' |  | 0
| B.2. UKUPNO: |  |  |  |  | 0
| B. GRIJANJE/HLAĐENJE (B.1. + B.2.) |  |  |  |  | 0
C. RASVJETA
C.1. Rasvjeta oprema
1 | Stropna rasvjeta, predviđena je kao nadgradna led plafonjera promjera 375mm, crne boje, 30W, 3000K, 1800LM, 230V. | kom | 12 | a' |  | 0
2 | Zidna lampa, predviđena je nadgradni zaokretni spot reflektor crne boje, 230V E27 15W | kom | 15 | a' |  | 0
| B.1. UKUPNO: |  |  |  |  | 0
C.2. Rasvjeta radovi
1 | Demontaža postojeće stropne rasvjete, te montaža nove stropne rasvjetne na iste pozicije. | kom | 12 | a' |  | 0
2 | Demontaža postojeće zidne rasvjete, te montaža nove zidne rasvjetne na iste pozicije | kom | 15 | a' |  | 0
| B.2. UKUPNO: |  |  |  |  | 0
| C. RASVJETA (C.1. + C.2.) |  |  |  |  | 0
U K U P N A S I T U A C I J A
A. | STOLARSKA OPREMA |  |  |  |  | 0
B. | GRIJANJE/HLAĐENJE |  |  |  |  | 0
C. | RASVJETA |  |  |  |  | 0
| SVEUKUPNO: |  |  |  |  | 0
[5 empty] | PDV | 0
|  | UKUPNO s PDV-om |  |  |  | 0