## OPĆI UVJETI
REKAPITULACIJA
TROŠKOVNICI:
A | PRIPREMNI RADOVI
A.I. | PRIPREMNI RADOVI
A.II. | RUŠENJA I DEMONTAŽE
B | GRAĐEVINSKI RADOVI
B.I. | ZEMLJANI RADOVI
B.II. | BETONSKI I AB RADOVI
B.III. | ZIDARSKI RADOVI
B.IV. | ČELIČNA KONSTRUKCIJA
C | OBRTNIČKI RADOVI
C.I. | SLOJEVI PODA
C.II. | IZOLATERSKI RADOVI
C.III. | KERAMIČARSKI RADOVI
C.IV. | LINOLEUM
C.V. | EPOKSI POD
C.VI. | BRAVARSKI RADOVI-ALUMINIJ
C.VII. | BRAVARSKI RADOVI-CRNA BRAVARIJA
C.VIII. | STOLARSKI RADOVI
C.IX. | GIPSKARTONSKI RADOVI
C.X. | FASADERSKI RADOVI
C.XI. | LIČILAČKI RADOVI
C.XII. | KROVOPOKRIVAČKI RADOVI
C.XIII. | LIMARSKI RADOVI
C.XIV. | STAKLOREZAČKI RADOVI
C.XV. | OSTALI RADOVI
C.XVI. | OPREMA
D | OKOLIŠ
D.I. | OKOLIŠ
O PREDOPISI GRAĐEVINSKO OBRTNIČKIH RADOVA
O.I. OPĆI UVJETI UZ TROŠKOVNIK GRAĐEVINSKO-OBRTNIČKIH RADOVA
Sve radove izvesti prema opisima pojedinih stavki troškovnika, općim smjernicama iz pojedinih grupa radova, detaljima, i svim važećim tehničkim propisima i standardima, kao i uputstvima proizvođača materijala, te pravilima struke i građevinskim normama. Za izvođenje svih radova uvjetuje se rad sa stručno osposobljenom radnom snagom za pojedine vrste radova prema Zakonu o gradnji, sa propisanom kvalitetom materijala koja mora odgovarati postojećim tehničkim propisima i važećim Hrvatskim standardima. Ako neke stavke imaju nejasan i nedovoljan opis, onda svaki "započeti" opis pojedine stavke znači cjelokupnu izradu te stavke, to jest nabavu, dopremu materijala, sve prijenose i prijevoze, izradu, skidanje oplate, zaštitu, njegovanje pojedinih elemenata po izradi i nakon ugradbe, odvoz viška materijala na gradski deponij, kao i ostalo. Bez posebne nadoplate potrebno je obuhvatiti sve elemente navedene kako slijedi:
a) izvođač radova dužan je prije početka radova provjeriti kote postojećeg stanja terena u odnosu na relativnu kotu (+/-0,00) kod svih ulaza i kod svih unutrašnjih podnih ploča kao i za ulazne instalacije,
b) utvrditi kotu 0,00 i obilježiti je na gradilištu kao referentnu točku,
c) ukoliko se ukažu eventualne nejednakosti između projekta i stanja na gradilištu izvođač radova dužan je pravovremeno o tome izvjestiti investitora, projektanta i nadzornog inženjera te shodno tome zatražiti potrebna objašnjenja,
d) sve mjere u projektima provjeriti na gradilištu prije narudžbe materijala ili gotovih proizvoda,
e) provjera količina troškovnika obaveza je Izvođača radova, kao i izrada dokaznice izvedenih radova unutar građevinske knjige
MATERIJAL
Pod stavkom materijal podrazumijeva se dobavna cijena materijala, to jest cijena glavnih i pomoćnih materijala potrebnog za ugradnju do kompletne gotovosti. U tu cijenu potrebno je uključiti i cijenu prijevoza bez obzira na vrstu prijevoznog sredstva, udaljenost, te eventualne potrebne utovare, istovare i prijenose do skladišta i do mjesta ugradbe. U cijeni materijala je i cijena čuvanja, zaštite i skladištenja materijala do ugradnje. Prema Zakonu o prostornom uređenju i gradnji NN RH 76/07, 38/09, 55/11, 90/11, 50/12 potrebno je uzimanje uzoraka - probnih kocki - za beton, te ugradnja samo onih materijala koji imaju važeće ateste. Svu dokumentaciju o dokazu kvalitete materijala prikuplja izvođač radova i po završetku predaje Investitoru.
RAD
U kalkulaciji rada treba uključiti sav potreban rad, kako glavni tako i pomoćni, te kompletan unutarnji prijenos bilo ručni bilo pomoću strojeva. Ujedno treba uključiti rad oko zaštite gotovih elemenata konstrukcije, zidova, podova i ostalih dijelova građevine od štetnih utjecaja vrućine i hladnoće kao i pohranu sa čuvanjem elemenata skinutih sa građevine koji će se naknadno ugraditi na građevini.
SKELA
Sve vrste pomoćnih skela bez obzira na visinu, ulaze u jediničnu cijenu dotične stavke troškovnika dok se fasadna skela posebno obračunava u tesarskim ili fasaderskim radovima. Sva potrebna skela mora biti postavljena na vrijeme kako ne bi nastao nepotrebni zastoj u radu na građevini. Pod pojmom skela podrazumijeva se i prilaz istoj te ograda do skidanja skele. Ujedno su tu uključeni prilazi i mostovi za betoniranje konstrukcija i slično. Fasadnu skelu potrebno je obavezno uzemljiti na temeljni uzemljivač građevine.
OPLATA
Kod izrade oplate predvidjeti podupiranja, uklještenja kao i postavu na mjesto te njeno skidanje u vremenskom roku predviđenom za pojedine konstruktivne elemente. Stavkom se također podrazumjeva mazanje oplate prije betoniranja te čuvanje iste po skidanju sa sortiranjem elemenata za ponovnu upotrebu. Cijenom je obuhvaćen sav potreban rad kako glavni tako i pomoćni, te svi tipovi prijenosa bilo ručnih bilo pomoću strojeva. Sva potrebna oplata za izvedbu stavki uključena je u cijenu stavke.
IZMJERA
Ukoliko u pojedinoj stavci troškovnika nije definiran način obračuna radova, isti se obračunava prema važećim građevinskim normama u Republici Hrvatskoj. Kod paušalnog obračuna izvođač mora sam procijeniti vrijednost pojedinih stavaka koje se obračunavaju u stavci te isti izvesti bez prava na dodatne iznose.
FAKTOR
Na jediničnu cijenu radne snage, izvođač radova ima pravo zaračunati faktor prema postojećim privremenim instrumentima, a na temelju Zakonskih propisa koji reguliraju tu tematiku. Povrh toga, izvođač radova ima pravo faktorom obuhvatiti i slijedeće radove, a nakon pregleda i upoznavanja gradilišta i dokumentacije, koji se neće zasebno platiti kao naknadni rad i to:
a) cjelokupnu režiju gradilišta uključivo dizalice, mostove, sitnu mehanizaciju i ostalo
b) najamne troškove posuđene mehanizacije koju izvođač ne posjeduje,
c) nalijeganje terena prije betoniranja temelja,
d) sva ispitivanja materijala bilo na gradilištu bilo u laboratorijima, ishodovanje atesta,
e) barake (kontejnere) za smještaj radnika, ureda gradilišta, nadzorne službe,
f) izrada privremenog sanitarnog čvora za radnike i upravu gradilišta prema sanitarnim propisima,
g) uskladištenja materijala u barakama ili na platoima izvedenim za tu svrhu,
h) uređenje gradilišta po izvedenim radovima sa odvozom otpadnih materijala,
i) rastavljanje - demontaža baraka, kontejnera i platoa po završetku radova,
Sve navedeno vrijedi i za sve kooperante i radove predviđene ovim troškovnikom, bez obzira na vrstu. Izvođač ima pravo na maržu u postotku koji će odrediti samostalno, a u okvirima važećih propisa koji reguliraju tu materiju.
OSIGURANJE OBJEKTA I GRADILIŠTA TIJEKOM IZVOĐENJA RADOVA
Izvođač je dužan o svom trošku osigurati gradilište i objekt od štetnog utjecaja vremenskih nepogoda i svih mogućih drugih oštećenja za vrijeme trajanja izvođenja. Svaka šteta koja bi bila prouzročena na građevini, vozilima, susjednim građevinama, okolišu ili prolaznicima tijekom izvođenja radova, a nepažnjom Izvođača, pada na teret Izvođača radova koji ju je dužan otkloniti, tj. nadoknaditi štetu u roku kojeg će utvrditi sa Investitorom.
ČUVANJE GRADILIŠTA
Nadzor nad gradilištem, te svim alatima, strojevima i materijalom pada na teret Izvođača radova.
JEDINIČNA CIJENA
U jediničnu cijenu uključena je nadoknada za sav potreban rad i materijal potreban za izvođenje svake pojedine stavke (gotovost stavke je do njezine pune funkcije), ako u stavci troškovnika nije drugačije rečeno. Jedinična cijena uključuje i izvođenje svih pomoćnih i pripremnih radnji, kao i sve potrebne pomoćne utovare, pretovare i transporte, te odvoz materijala na javnu, registriranu deponiju ili deponiranje materijala na mjesto koje odredi investitor.
Cijene ponuđene troškovnikom uključuju sve građevinske strojeve, radnike, kontrolu kvalitete, materijala i rada (sve ateste), montažu, osiguranje, dobit, poreze i davanja, te potrebne radnje, troškove organizacije i mjere koje nalažu Zakon o gradnji, Zakon o zaštiti na radu i Zakon o zaštiti od požara, zajedno sa svim rizicima, odgovornostima i obvezama navedenim ili nagovještenim ugovorom.
U jediničnoj cijeni izvođač ima pravo zaračunati faktor na temelju zakonskih propisa, koji sadrži sve režijske troškove, kao i troškove prouzročene tehničkim uvjetima izvođenja radova.
Izvoditelj treba ispuniti sve količine i cijene za sva poglavlja radova opisanih troškovnikom.
Smatra se da je izvoditelj obišao i detaljno ispitao gradilište i okolinu, da se upoznao s položajem i stanjem prometnica na lokaciji, da je ispitao i provjerio postojeće izvore za opskrbu materijalom, kao i sve ostale okolnosti koje su od utjecaja na izvođenje radova i formiranje jedinične cijene.
KVALITETA IZVEDENIH RADOVA
Izvoditelj radova odgovara za kvalitetu izvedenih radova i ugrađenih materijala. Svi radovi moraju biti izvedeni u skladu s propisima, tehničkim uvjetima i pravilima struke. Kvaliteta ugrađenog materijala utvrđuje se ispitivanjem od za to ovlaštene institucije, kao i važećim atestima. Po primopredaji građevine svi atesti se predaju investitoru na korištenje, kao i projekti izvedenog stanja, koji čine arhivsku dokumentaciju zgrade, i ujedno su dokumenti za ishođenje uporabne dozvole. Za izvedene radove, svoje i svojih kooperanata, investitoru odgovara isključivo izvoditelj, kao nositelj svih ugovorenih radova.
Po završetku radova kvalitetu izvedenih radova treba ustanoviti zapisnički s nadležnim Nadzornim inžinjerom. Ukoliko se ustanovi da su pojedini radovi izvedeni nekvalitetno, Izvođač je dužan iste ponovno izvesti u traženoj kvaliteti ili naručiti kod drugog Izvođača, a sve u roku i na svoj trošak.
ČIŠĆENJE OBJEKTA
Izvoditelj je dužan kontinuirano tijekom izvedbe radova čistiti gradilište i građevinu, te nakon izvedbe svih ugovorenih radova i prije primopredaje objekta investitoru sve fino očistiti, te otpadni materijal odvesti na gradski deponij.
ATESTI ZA IZVEDENE RADOVE
Izvođač je dužan posjedovati ili ishodovati sve zakonom i troškovnikom predviđene ateste za sve ugrađene materijale i izvedene radove, a u svemu prema Zakonu o prostornom uređenju i gradnji NN 76/07, 38/09, 55/11, 90/11, 50/12, 55/12, Zakonu o zaštiti od požara NN 92/10 te Zakona o zaštiti na radu NN 59/96, 94/96-ispravak, 114/03, 86/08, 75/09. Izvoditelj je dužan sve ateste dostavljati investitoru tijekom izvođenja.
OBRAČUN IZVEDENIH RADOVA
Obračun izvedenih radova radi se preko ovjerene građevinske knjige, prema stvarno izvršenim količinama, ukoliko Ugovorom o izvođenju radova nije drukčije rečeno.
U troškovniku je opisan način izvođenja pojedinih radova. Izvođenje onih radova koji nisu posebno opisani troškovnikom, treba biti u skladu s važećim normama i standardima, običajima, pravilima građenja i uzancama. Za sve tako izvedene radove izvoditelj nema prava na dodatnu odštetu ili promjenu jedinične cijene izražene u ponudi, osim ako to nije specificirano u posebnoj ponudi za predmetne radove, koja je ovjerena od investitora ili od nadzornog inženjera.
U slučaju da izvođač neke radove izvede materijalom kvalitetnijim od predviđenog, a da za to nije prethodno ishodio odobrenje investitora, nema pravo nadoknade za povećanje troškova izvedbe.
U slučaju da izvođač radova izvede neke radove čija bi kvaliteta bila u suprotnosti s predviđenim kvalitetom i opisom, dužan je o svom trošku iste srušiti i ukloniti, te ponovno izvesti onako kako je to predviđeno projektnom dokumentacijom.
Ako se pokaže potreba za izvedbom radova koji nisu predviđeni troškovnikom, izvođač radova mora prethodno za izvedbu istih dobiti odobrenje od predstavnika investitora, odnosno Nadzornog inženjera, te s istim utvrditi cijenu izvedbe (dostaviti analizu cijene) i sve to unijeti u građevinski dnevnik.
U slučaju nekih nejasnoća glede obračuna primijenit će se odredbe građevinskih normi i ostalih službenih tehničkih normativa i propisa.
TEHNIČKI UVJETI ZA IZVEDBU RADOVA
Prilikom izvedbe radova izvođač je dužan pridržavati se odredbi važećih propisa, normativa, standarda i uzanci te sve radove izvesti kvalitetno i solidno. Nekvalitetno izvedeni radovi neće se obračunati sve dok se ne uklone uočeni nedostaci.
Izvoditelj je dužan do primopredaje građevine ukloniti sve građevinskim dnevnikom evidentirane nedostatke. Sanacija nedostataka pada na teret izvoditelja. Za nedostatke koji ne ugrožavaju stabilnost konstrukcije, a ne uklone se do konačnog obračuna, investitor ima pravo ugovoriti sa drugim izvoditeljem, a pri konačnom obračunu isti odbiti prvom izvoditelju.
Opaska: izračun količina za predmetnu građevinu.
Prije davanja konačne ponude, obavezno pregledati projektnu domumentaciju sa svim detaljima te sa objašnjenjima odgovornog projektanta, obići gradilište i upoznati se sa stanjem na terenu. Izračun količina sačinjen je na temelju arhitektonskih podloga prije uvezivanja. U troškovniku kod davanja ponude nije dozvoljeno dopisivanje, križanje i nedavanje jediničnih cijena, već se sve to mora napisati na posebnom podnesku kao dodatak službenoj ponudi.
Ovi opći uvjeti sastavni su dio ponude svih radova za Rekonstrukciju osnovne škole u Čavlima.
Kod izrade betona na gradilištu pomoću mješalica, voditi računa o zadanim markama betona, kao i dodacima aditiva za plastičnost i vodonepropusnost.
Prije izvođenja radova treba provjeriti kvalitetu svih materijala koji se ugrađuju i izvesti radove u skladu s detaljima izvedbe i opisom iz troškovnika. Prije izvođenja treba obvezno izvršiti izmjeru na licu mjesta. Eventualne promjene u detaljima ili materijalu treba izvoditelj dogovoriti s projektantom ili nadležnim nadzornim inženjerom.
Zabranjena je upotreba materijala (osnovnog ili pomoćnog) koji nije predviđen opisom, nacrtima i detaljima, te odgovarajućim normama ili tehničkim uvjetima za izvođenje istih. Ukoliko izvoditelj ipak izvede radove na neodgovarajući način ili od neodgovarajućih materijala, dužan je o tome upozoriti nadzornog inženjera i dogovorno riješiti, te zapisnički ustanoviti kvalitetu izvođenja radova.
Ukoliko prije početka izvođenja radova izvoditelj ustanovi da je došlo do promjene uvjeta za izvođenje radova, dužan je o tome upozoriti nadzornog inženjera i dogovorno riješiti, te zapisnički ustanoviti kvalitetu izvođenja radova.
Pri radu treba primjenjivati sve potrebne mjere zaštite na radu, naročito zaštite od požara. Ukoliko nadzorni inženjer uoči da se izvođač ne pridržava ovih pravila, može mu zabraniti daljnji rad dok ga ne organizira u skladu s pravilima.
Izvođač je također obavezan izraditi elaborat o zaštiti na radu na gradilištu, a prema važećem pravilniku o zaštiti na radu, izraditi privremeno prometno rješenje ukoliko je potrebno, izvjesiti tablu s podacima o građevini, Investitoru, Izvođaču, Projektantu i Nadzoru.
Prilikom izvođenja radova, izvoditelj treba zaštiti sve susjedne plohe, dijelove konstrukcije i prethodno izvedene radove na prikladan način, a u skladu s pravilima, tako da ne dođe do njihovog oštećenja.
Troškove zaštite treba izvoditelj uračunati u jediničnu cijenu. Ukoliko ipak dođe do oštećenja prethodno izvedenih radova za koje je odgovoran izvoditelj ili njegov kooperant, dužan ih je o svom trošku dovesti u stanje prije oštećenja, ili naručiti iste radove kod drugog izvoditelja na svoj teret. Popravak treba izvesti u primarno određenom roku ili dogovorno.
Sve stavke troškovnika ukoliko ima nekih nejasnoća, izvođač će pojasniti s projektantom prije ulaska u posao, jer se nakon početka radova neće tolerirati nikakve nejasnoće opisa stavki i tražiti će se besprijekorno izvršenje istih u smislu kakvim ih je projektant zamislio i definirao. Prije narudžbe materijala po stavkama, izvođač je dužan prekontrolirati iste i uzeti stvarne mjere na licu mjesta kako ne bi došlo do štete uslijed krivih podataka po pitanju količine radova i produženja roka zbog naknadnih narudžbi istih.
Sve elemente opreme, namještaja, konstrukcija, koje nisu tipizirane, ili nisu u standardnom programu proizvođača, tj. nemaju popratnu dokumentaciju i ateste, izvođač radova je dužan prije izrade navedenih elemenata izraditi radioničke nacrte, obavezno ih ovjeriti kod nadzornog inženjera i projektanta, a tek potom krenuti u izradu tih elemenata.
Izvoditelj treba kvalitetu ugrađenih materijala i stručnosti radnika dokazati odgovarajućim atestima i uvjerenjima izdanim od strane za to ovlaštene institucije.
Građevinski dnevnik i knjigu vodi izvođač radova i svakodnevno upisuje potrebne podatke predviđene Zakonom o građenju.
Tijekom radova i po njihovom završetku, izvoditelj je dužan čistiti radni prostor.
Izvođač radova mora svaku promjenu u toku gradnje, kako u konstrukciji tako i u instalacijama, ucrtati u nacrtnu dokumenataciju i po završetku radova predati Investitoru kao nacrt izvedenog stanja.
Izvoditelj je također dužan ukloniti sve zaštitne i pomoćne konstrukcije u roku koji je predviđen za izvođenje radova i na svoj trošak. Po završetku radova kvalitetu izvedenih radova treba izvoditelj ustanoviti zapisnički s nadležnim nadzornim inženjerom. Ukoliko se ustanovi da su radovi izvedeni nekvalitetno, izvoditelj je dužan iste ponovno izvesti u traženoj kvaliteti ili iste naručiti kod drugog izvoditelja, a sve u roku i na svoj trošak.
Osim navedenih općih uvjeta, za određene grupe radova vrijede posebne opće napomene, kojih se zajedno s ovim uvjetima treba obavezno pridržavati u cjelini. Posebne opće napomene navedene su u nastavku:

## A.I. PRIPREMNI RADOVI
|  | OPIS RADOVA | TEH. SPECIF. | JED. MJERA |  | JED. CIJENA (KN) | UKUPNO CIJENA (KN)
A.I.
PRIPREMNI RADOVI
A.I. | 1 | Uređenje, održavanje, korištenje, uklanjanje uređenja gradilišta, organizacija i postavljanje radnih prostora, skladišta, privremene infrastrukture, ograde, prometnica, osvjetljenje, natpisi, dobava, postavljanje i korištenje naprava za vertikalni i horizontalni transport ljudi, materijala i alata, upozorenja te odvozi smeća. Uključivo naknade za eventualno potrebno zauzimanje javne gradske ili privatne površine za organizaciju gradilišta. U cijenu uključiti i izradu plana gradilišta.
|  | gradilište |  | m2 | 2000 |  | 0
A.I. | 2 | Iskolčenje dogradnje građevine tj. prenos tlocrta vanjskog obrisa građevine na građevnu česticu. Iskolčenje izvodi osoba ovlaštena za obavljanje poslova državne izmjere i katastra nekretnina prema posebnom zakonu prema elaboratu iskolčenja. Stavka obuhvaća obavezu izvođača da je sve vrijeme građenja dužan obnavljati iskolčenje i sve oznake na terenu, bez obzira na uzroke štete. Stavka obuhvaća kontrolu osnovnih gabarita. Obračun po m2 tlocrtne projekcije građevine.
|  |  |  | m2 | 910 |  | 0
A.I. | 3 | Montaža potrebne fasadne cijevne skele za izvedbu fasaderskih i ostalih građevinsko-obrtničkih i instalacijskih radova. Skela je visine od 4,5 do 12,00 m, . Skelu izvesti po tehničkim propisima i mjerama zaštite na radu. U cijenu uključiti dobavu, montažu, rentu za korištenje ili najam, sav potreban rad i pomoćne materijale na skeli te po dovršetku svih radova za koje je potrebna demontažu (skidanje) skele sa čišćenjem od svega materijala i odvozom sa objekta. Uključiti i troškove za manje pokretne skele za izvođenje radova u interijeru. Stavka uključuje i cijenu pokrivanja skele poliesterskom armiranom folijom radi zaštite od prašenja tijekom izvođenja radova. U cijenu uključiti i projekt skele. Obračun po m2 fasade.
Napomena: fasadna skela računata samo za dograđeni dio tlocrtne dimenzije cca 77x22m.
|  | skela visine 12m |  | m2 | 30 |  | 0
|  | skela visine 10m |  | m2 | 570 |  | 0
|  | skela visine 8 m |  | m2 | 25 |  | 0
|  | skela visine 6,5m |  | m2 | 390 |  | 0
|  | skela visine 4,5 m |  | m2 | 76 |  | 0
|  | UKUPNO A.I. : |  |  |  |  | 0

## A.II. RUŠENJA I DEMONTAŽA
|  | OPIS RADOVA | TEH. SPECIF. | JED. MJERA |  | JED. CIJENA (KN) | UKUPNO CIJENA (KN)
A.II.
RUŠENJA I DEMONTAŽA
Napomene:
1. Pregled nosive konstrukcije postojeće građevine, te utvrđivanje eventualnih oštećenja u vidu pukotina i/ili prekomjernih progiba, te utvrđivanje slijedećih točaka (u suradnji sa projektantom konstrukcije): - tip međukatne konstrukcije - točke oslanjanja međukatne konstrukcije (grede, zidovi) - gradiva zidova, prema nalogu projektanta konstrukcije (beton, opeka, kamen) - nosivi elementi krovišta i točke oslanjanja istih - eventualna ispitivanja pojedinih elemenata konstrukcije, prema uputama projektanta konstrukcije
2. Sanacije i/ili ojačanja nosivih elemenata postojeće konstrukcije izvesti prema izvedbenom projektu koji se odnosi na intervencije u postojećoj građevini. Izvedbeni projekt konstrukcije koji se odnosi na intervencije u postojećoj građevini se izrađuje u suradnji sa projektantom konstrukcije i prema uputama glavnog nadzornog inžinjera, nakon utvrđivanja točaka iz prethodne stavke. Sanacije i/ili ojačanja mogu uključivati intervencije na AB elementima (ojačanja čeličnim limovima, karbonska vlakna i sl.) i na zidovima iz blok opeke ili prirodnog kamena (ojačanja u vidu izvedbe armiranog sloja na licima zidova, injektiranje...)
3. Sve prodore kroz grede i zidove, definirati i usuglasiti sa projektantom konstrukcije i prema izvedbenom projektu konstrukcije prema planu oplate.
DEMONTAŽA
A.II. | 1 | Demontaža postojećih fasadnih otvora - prozori i vrata. U cijenu uključen utovar i odvoz na deponiju. Obračun po komadu.
PROZORI
kat
|  | jednokrilni 1,00x1,05 |  | kom | 1 |  | 0
STAKLENE STIJENE
prizemlje
|  | ulazna staklena stijena 2,20x3,54 |  | kom | 4 |  | 0
A.II. | 2 | Demontaža postojećih interijerskih vrata i prozora u građevini. U cijenu uključen utovar i odvoz na deponiju. Obračun po komadu.
VRATA
prizemlje
|  | dvokrilna vrata + nadsvjetlo podjeljeno u 2 polja 1,82x3,75 |  | kom | 1 |  | 0
|  | dovratnik 1,15x2,00 + nadsvjetlo podjeljeno u 3 horizontalna polja 1,84x1,61 |  | kom | 1 |  | 0
kat
|  | dvokrilna vrata + nadsvjetlo podhjeljeno u 2 polja 1,82x3,60 |  | kom | 1 |  | 0
|  | dovratnik 1,15x2,05 |  | kom | 1 |  | 0
A.II. | 3 | Demontaža postojećih horizontalnih i vertikalnih oluka na južnom, istočnom i zapadnom pročelju postojeće građevine. U cijenu uključen utovar i odvoz na deponiju. Obračun po m1.
|  | horizontalni |  | m1 | 12 |  | 0
|  | vertikalni |  | m1 | 31 |  | 0
A.II. | 4 | Demontaža nadstrešnice iznad glavnog ulaza u školu: krovna konstrukcija je AB a pokrov od bitumenske izolacije. Skidanje postojećih slojeva hidroizolacije, kuka i sl. Obračun po m2 tretiranog dijela krovišta. Stavka obuhvača i demontažu čeličnih stupova oslonaca nadstrešnice. Stupovi su visoki cca 4m. Obračun demontaže stupova po kom. U cijenu uključen utovar i odvoz na deponiju.
|  | čelični stupovi |  | kom | 4 |  | 0
|  | krovna konstrukcija i pokrov |  | m2 | 42 |  | 0
RUŠENJE
A.II. | 5 | Rušenje nosivog unutarnjeg zida građevine od kamena ili opeke debljine 20 cm. Rušenje obuhvaća uklanjanjenje svih postojećih nadvoja, AB greda i ostalih konstruktivnih elemenata; te podupiranje na poziciji rušenja prema pravilima struke. U cijenu uključen utovar i odvoz na deponiju. Obračun po m3 zida.
|  | d=20 cm |  | m3 | 2 |  | 0
A.II. | 6 | Probijanja i proširivanja otvora u nosivim fasadnim zidovima građevine AB zidova ili opečnih blokova debljine 45, cm. Stavka obuhvaća izvedbu čeličnog nadvoja. Čelik obračunat zasebno u bravarskim radovima-crna bravarija. Prije probijanja i proširivanja otvora u pojedinom zidu, obavezno utvrditi tip međukatne konstrukcije i linije oslanjanja iste. Nakon toga zajedno sa projektantom konstrukcije utvrditi način podupiranja međukatne konstrukcije, te slijed koraka izvedbe novog nosača međukatne konstrukcijeObračun po kom
|  | dimenzija otvora 1,84x2,1 cm |  | kom | 1 |  | 0
A.II. | 7 | Razbijanje završne plohe gornje stepenice na ulaznom dijelu u školu radi dobivanja kote za polaganje završne podne obloge u dograđenom dijelu škole Uklanjanje materijala štemanjem u visini od 5 cm. U cijenu uključen utovar i odvoz na deponiju. Obračun po m3 zida.
|  |  |  | m3 | 2 |  | 0
A.II. | 8 | Razbijanje dijela asfaltnog zastora -pristup građevini. Ukupna površina koju treba razbiti je 150m2, a razbija se u debljini od 10cm. Stavka obuhvaća odvoz materijala na deponij. Obračun po m3.
|  |  |  | m3 | 15 |  | 0
A.II. | 9 | Uklanjanje postojećih betonskih oplocnika-pozicija postojeći ulaz u građevinu. Stavka obuhvaća odvoz materijala na deponij. Obračun po m2.
|  |  |  | m2 | 400 |  | 0
|  | UKUPNO A.II. : |  |  |  |  | 0

## B.I. ZEMLJANI RADOVI
|  | OPIS RADOVA | TEH. SPECIF. | JED. MJERA | KOL. | JED. CIJENA (KN) | UKUPNO CIJENA (KN)
B.I.
ZEMLJANI RADOVI
Sve radove obavljati stručno i pažljivo sa stručnom radnom snagom, sa svim potrebnim mjerama predostrožnosti pridržavajući se odgovarajućih propisa, da se ne ugrozi stabilnost iskopa i životi ljudi.
Napomena: Prije početka izvođenja iskopa obaveza Izvođača je uključivanje ovlaštenog inženjera geomehanike za provjeru temeljnog tla uz postojeću građevinu, te provjere nosivosti tla na poziciji novoplanirane građevine. Poziciju iskopa uz postojeće temelje izvoditi sukladno odredbama glavnog nadzornog inženjera i projektanta konstrukcije, te uputama ovlaštenog inženjera geomehanike na način da se prije početka iskopa izvede provjera točnih dimenzija i dubine postojećih temelja i nadozida temelja.Iskop izvoditi u kampadama.
B.I. | 1 | Strojni površinski iskop humusnog sloja debljine 30 cm. Stavka obuhvaća deponiranje na mjesto unutar gradilišta koje odredi nadzorni inženjer Obračun u m3, u zbijenom stanju prije iskopa.
|  |  |  | m3 | 1560 |  | 0
B.I. | 2 | Strojni široki iskop za izvedbu građevine do relativne kote -4,50 m - pozicija dogradnja razredna nastava uz odvoz viška materijala na mjesto unutar zahvata koje odredi nadzorni inženjer. Iskop se izvodi bez obzira na kategoriju tla. Nagib stranica 1:3. Obračun u m3, u zbijenom stanju prije iskopa.
|  |  |  | m3 | 820 |  | 0
B.I. | 3 | Strojni široki iskop za izvedbu terena do relativne kote -4,50 m - pozicija iskop prema školskom igralištu uz odvoz viška materijala na mjesto unutar zahvata koje odredi nadzorni inženjer. Iskop se izvodi bez obzira na kategoriju tla. Nagib stranica 1:3. Obračun u m3, u zbijenom stanju prije iskopa.
|  |  |  | m3 | 250 |  | 0
B.I. | 4 | Strojni široki iskop za izvedbu zaravnavanje terena do relativne kote -3,40 m - pozicija iskop prema prema pristupnoj cesti uz fasadu suterena uz odvoz viška materijala na mjesto unutar zahvata koje odredi nadzorni inženjer. Iskop se izvodi bez obzira na kategoriju tla. Nagib stranica 1:3. Obračun u m3, u zbijenom stanju prije iskopa.
|  |  |  | m3 | 90 |  | 0
B.I. | 5 | Strojni široki iskop rova za izvedbu servisnog pristupa do relativne kote -30 cm od završne kote postojećeg terena -pozicija vatrogasni pristup unutar školskog igrališta uz odvoz viška materijala na mjesto unutar zahvata koje odredi nadzorni inženjer. Iskop se izvodi bez obzira na kategoriju tla. Nagib stranica 1:3. Obračun u m3, u zbijenom stanju prije iskopa.
|  |  |  | m3 | 130 |  | 0
B.I. | 5 | Strojni široki iskop za izvedbu pristupnog trga u nagibu prema zgradi. Iskop se izvodi do kote -60 cm od završne kote - pozicija pristupni trg prema glavnom ulazu uz odvoz viška materijala na mjesto unutar zahvata koje odredi nadzorni inženjer.Iskop se izvodi bez obzira na kategoriju tla.Nagib stranica 1:3. Obračun u m3, u zbijenom stanju prije iskopa.
|  |  |  | m3 | 8 |  | 0
B.I. | 6 | Strojni široki iskop za izvedbu ploče jame lifta do projektirane dubine tj. relativne kote -5,50 m uz odvoz viška materijala na mjesto unutar zahvata koje odredi nadzorni inženjer. Iskop se izvodi bez obzira na kategoriju tla.Nagib stranica 1:3. Obračun u m3, u zbijenom stanju prije iskopa.
|  |  |  | m3 | 11 |  | 0
B.I. | 7 | Strojni i ručni iskop rova za trakaste temelje - pozicija dogradnja razredna nastava do projektirane dubine tj. relativne kote -5,20 m (dubina trakastog temelja 60 cm+10cm podložni beton) uz odvoz viška materijala na mjesto unutar zahvata koje odredi nadzorni inženjer. Iskop se izvodi bez obzira na kategoriju tla. Nagib stranica 1:3. Obračun u m3, u zbijenom stanju prije iskopa.
|  |  |  | m3 | 270 |  | 0
B.I. | 8 | Strojni i ručni iskop rova za trakaste temelje relativne kote -1,50 m - ulaz u dogradnju razredne nastave (dubina trakastog temelja 60 cm+10cm podložni beton) uz odvoz viška materijala na mjesto unutar zahvata koje odredi nadzorni inženjer. Iskop se izvodi bez obzira na kategoriju tla. Nagib stranica 1:3. Obračun u m3, u zbijenom stanju prije iskopa.
|  |  |  | m3 | 80 |  | 0
B.I. | 9 | Strojni i ručni iskop rova za trakaste temelje relativne kote -4,50 m - potporni zidovi okoliša (dubina trakastog temelja 60 cm+10cm podložni beton) uz odvoz viška materijala na mjesto unutar zahvata koje odredi nadzorni inženjer. Iskop se izvodi bez obzira na kategoriju tla. Nagib stranica 1:3. Obračun u m3, u zbijenom stanju prije iskopa.
|  |  |  | m3 | 12 |  | 0
|  | iskop za temelje 60x120 |  | m3 | 16.8 |  | 0
|  | iskop za temelje 60x160 |  | m3 | 7.15 |  | 0
|  | iskop za temelje 60x220 |  | m3 | 6.75 |  | 0
B.I. | 10 | Dobava, nasipavanje i nabijanje tamponskog sloja (tucanički zastor) donje AB ploče , debljina sloja 25cm, izvodi se u jednom nasipu, mora zadovoljavati projektirano opterećenje u AB ploči od Ms >=30MPa. Obračun po m3 ugrađenog materijala nakon zbijanja.
|  |  |  | m3 | 190 |  | 0
B.I. | 11 | Zasipavanje drenažnih slojeva uz građevinu. Na drenažnu cijev se postavlja zaštita od geotekstila. Pažljivo se polažu slojevi šljunka u razdvojenim frakcijama, od krupnog na dnu pa sve sitniji prema gore u slojevima od 40cm bez nabijanja. Obračun u m3, u zbijenom stanju nakon zasipavanja.
|  |  |  | m3 | 240 |  | 0
B.I. | 12 | Nasipavanje materijala za izravnavanje terena ispod objekta do projektirane kote. Pažljivo se polažu slojevi šljunka u razdvojenim frakcijama, od krupnog na dnu pa sve sitniji prema gore u slojevima od 40cm bez nabijanja. Obračun u m3, u zbijenom stanju nakon zasipavanja.
|  |  |  | m3 | 55 |  | 0
B.I. | 13 | Nasipavanje materijala za izvedbu terena koji spaja evakuacijski izlaz hodnika prizemlja i pristupnu cestu uz građevinu. Nasip izvesti do projektirane kote prizemlja. Pažljivo se polažu slojevi šljunka u razdvojenim frakcijama, od krupnog na dnu pa sve sitniji prema vrhu u slojevima od 40cm bez nabijanja. Obračun u m3, u zbijenom stanju nakon zasipavanja.
|  |  |  | m3 | 150 |  | 0
B.I. | 14 | Nasipavanje materijala za izravnavanje terena prema školskom dvorištu do projektiranih kota -4,10-pozicija školskog dvorišta gdje je planiran još nasip tamponskog sloja i šljunaka kao završne obloge; i do projektirane kote -3,80 na ostatku površine školskog dvorišta koju zaravnavamo. Pažljivo se polažu slojevi šljunka u razdvojenim frakcijama, od krupnog na dnu pa sve sitniji prema gore u slojevima od 40cm bez nabijanja. Obračun u m3, u zbijenom stanju nakon zasipavanja.
|  |  |  | m3 | 775 |  | 0
B.I. | 15 | Dobava, nasipavanje i nabijanje tamponskog sloja (tucanički zastor) servisnog pristupa i školskog igrališta debljine 20 cm. Rad obuhvaća nabavu, prijevoz i ugradnju zrnatog kamenog materijala 0/63 mm ue. Modul stišljivosti Ms mjeren kružnom pločom promjera 30 cm treba biti minimalno 50 MN/m2. Obračun se vrši po m3 ugrađenog materijala u zbijenom stanju.
|  |  |  | m3 | 330 |  | 0
B.I. | 16 | Dobava, nasipavanje i nabijanje podloge za postavu betonskih oipločnika na pristupnom trgu škole. Debljina podloge iznosi 50 cm. Podlogu izvoditi u dva sloja. Donji nosivi sloj (gruba podloga, šljunak 0 – 63 mm) nanijeti u sloju do 25cm i zbiti valjkom kako bi se osigurala nosivost i drenažna funkcija. Gornji nosivi sloj (fina podloga, šljunak 0 – 22 mm) nanijeti u debljini do 20 cm i zbiti valjkom na određeni koeficijent ovisno o namjeni površine. Predvidjeti nagib od 1 – 2,5%. Visinu točno podesiti na +/- 2 cm. Nanošenje podloge opločnika od tucanika 2 – 4 mm ili 4 – 8 mm, debljine 3 – 5 cm. Labavo napuniti između postavljenih vodilica i razvući aluminijskom letvom (ne zbijati!). Modul stišljivosti Ms mjeren kružnom pločom promjera 30 cm treba biti minimalno 50 MN/m2. Rad obuhvaća nabavu, prijevoz i ugradnju zrnatog kamenog materijala. Obračun se vrši po m3 ugrađenog materijala u zbijenom stanju.
|  |  |  | m3 | 130 |  | 0
|  | UKUPNO B.II. : |  |  |  |  | 0

## B.II. BETONSKI I AB RADOVI
|  | OPIS RADOVA | TEH. SPECIF. | JED. MJERA |  | JED. CIJENA (KN) | UKUPNO CIJENA (KN)
B.II.
BETONSKI I AB RADOVI
Sve radove obavljati stručno i pažljivo sa stručnom radnom snagom, sa svim potrebnim mjerama predostrožnosti pridržavajući se odgovarajućih propisa, da se ne ugrozi stabilnost objekta i životi ljudi. Gdje je stavkom tražena izvedba skošenih vertikalnih rubova armiranobetonskih dijelova konstrukcije obavezno je izvesti na slijedeći način: ubacivanjem u oplatu glatke trokutaste letvice dimenzija 2x2cm. U cijenu su uključeni doprema, montaža, priprema, mazanje, čišćenje, demontaža, odlaganje i odprema oplate, kao i svi potrebni dodatni materijali i rad potrebni za podupiranje, skladištenje i upotrebu oplate. Obračun oplate po m2 oplošja gotovog betonskog elementa. Pri izvedbi armirano betonskih elemenata konstrukcije obavezno koristiti plastične distancere za pridržavanje oplate i armature.
Radove smije nastaviti tek nakon što se dobije suglasnost projektanta konstrukcije i glavnog projektanta.
Napomena I.: Kod izvedbe AB zidova na pozicijama dilatacija izvodi se prvo jedan zid u obostranoj oplati, zatim se postavlja izgubljena oplata za drugi zid i EPS debljine 5cm u prostor dilatacije. EPS izračunat zasebno u izolaterskim radovima.
Napomena II: Kod izvedbe AB zida tik do postojeće građevine, ali na nižoj koti, obavezno konzultirati geomehaničara radi načina izvedbe zida a zbog potkopavanja postojećeg temelja.
Napomena III:
Pregled nosive konstrukcije postojeće građevine, te utvrđivanje eventualnih oštećenja u vidu pukotina i/ili prekomjernih progiba, te utvrđivanje slijedećih točaka (u suradnji sa projektantom konstrukcije): - tip međukatne konstrukcije - točke oslanjanja međukatne konstrukcije (grede, zidovi) - gradiva zidova, prema nalogu projektanta konstrukcije (beton, opeka, kamen) - nosivi elementi krovišta i točke oslanjanja istih - eventualna ispitivanja pojedinih elemenata konstrukcije, prema uputama projektanta konstrukcije
Napomena IV:
Sanacije i/ili ojačanja nosivih elemenata postojeće konstrukcije izvesti prema izvedbenom projektu koji se odnosi na intervencije u postojećoj građevini. Izvedbeni projekt konstrukcije koji se odnosi na intervencije u postojećoj građevini se izrađuje u suradnji sa projektantom konstrukcije, a nakon utvrđivanja točaka iz prethodne stavke. Sanacije i/ili ojačanja mogu uključivati intervencije na AB elementima (ojačanja čeličnim limovima, karbonska vlakna i sl.) i na zidovima iz blok opeke ili prirodnog kamena (ojačanja u vidu izvedbe armiranog sloja na licima zidova, injektiranje...)
Napomena V:
Obavezno izraditi izvedbeni projekt konstrukcije, a prilikom izrade istog, sve prodore kroz grede i zidove, definirati i usuglasiti sa projektantom konstrukcije. Izvedbeni projekt konstrukcije (nacrt armature) obavezno uraditi, a u slučaju da isti ne radi projektant konstrukcije, dostaviti nacrt armature i radioničke nacrte na uvid projektantu konstrukcije radi eventualnih dopuna, izmjena, primjedba, definiranja potrebnih nadvišenja u oplati i sl.
TEMELJI I NADTEMELJNI ZIDOVI
B.II. | 1 | Dobava i ugradnja betona za izradu AB trakastih temelja -pozicija dogradnja razredna nastava širine 80cm i visine 60cm. Izvedba iz betona C30/37 sa dodatkom za vodonepropusnost. U cijenu uključiti izvedbu podložnog mršavog betona debljine 10cm, rubne oplate i sloj impregniranog geotekstila koji se postavlja na podložni beton.
|  | podložni beton |  | m2 | 280 |  | 0
|  | beton |  | m3 | 170 |  | 0
|  | oplata |  | m2 | 380 |  | 0
B.II. | 2 | Dobava i ugradnja betona za izradu AB trakastih temelja - pozicija novi glavni ulaz u školu širine 60cm i visine 60cm. Izvedba iz betona C30/37 sa dodatkom za vodonepropusnost. U cijenu uključiti izvedbu podložnog mršavog betona debljine 10cm, rubne oplate i sloj impregniranog geotekstila koji se postavlja na podložni beton.
|  | podložni beton |  | m2 | 20 |  | 0
|  | beton |  | m3 | 18 |  | 0
|  | oplata |  | m2 | 21 |  | 0
B.II. | 3 | Dobava i ugradnja betona za izradu AB temeljne ploče dna okna lifta visine 40cm. Izvedba iz betona C30/37 sa dodatkom za vodonepropusnost. U cijenu uključiti izvedbu podložnog mršavog betona debljine 5cm, rubne oplate i sloj impregniranog geotekstila koji se postavlja na podložni beton.
|  | podložni beton |  | m2 | 8 |  | 0
|  | beton |  | m3 | 3.5 |  | 0
|  | oplata |  | m2 | 5 |  | 0
B.II. | 4 | Dobava i ugradnja betona za izradu AB nadtemeljnih zidova visine 30cm- pozicija dogradnja razredna nastava . Zidovi su debljine 20 i 25cm. Izvedba iz betona C30/37 sa dodatkom za vodonepropusnost. U cijenu uključiti rubne oplate.
|  | beton |  | m3 | 26 |  | 0
|  | oplata |  | m2 | 200 |  | 0
B.II. | 5 | Dobava i ugradnja betona za izradu AB nadtemeljnih zidova visine 30cm- pozicija novi glavni ulaz u školu . Zidovi su debljine 20 i 25cm. Izvedba iz betona C30/37 sa dodatkom za vodonepropusnost. U cijenu uključiti rubne oplate.
|  | beton |  | m3 | 3 |  | 0
|  | oplata |  | m2 | 18 |  | 0
ZIDOVI
B.II. | 6 | Dobava i ugradnja betona za izvedbu AB zidova suterena debljine 25cm i visine 370. Zidovi se izvode u glatkoj oplati. Za izvedbu se koristi beton marke C25/30. Stavka obuhvaća izvedbu do potpune gotovosti završne obrade gletanjem. Obračun po m3 betona i m2 oplate. Stavka obuhvaća izvedbu ukopanog fasadnog zida do visine cca130 betonom sa dodatkom za vodonepropusnost.
|  | beton |  | m3 | 219 |  | 0
|  | oplata |  | m2 | 1300 |  | 0
B.II. | 7 | Dobava i ugradnja betona za izvedbu AB zidova suterena debljine 20cm i visine 370. Zidovi se izvode u glatkoj oplati. Za izvedbu se koristi beton marke C25/30. Stavka obuhvaća izvedbu do potpune gotovosti završne obrade gletanjem. Obračun po m3 betona i m2 oplate. Stavka obuhvaća izvedbu ukopanog fasadnog zida do visine cca130 betonom sa dodatkom za vodonepropusnost.
|  | beton |  | m3 | 1.5 |  | 0
|  | oplata |  | m2 | 8 |  | 0
B.II. | 8 | Dobava i ugradnja betona za izvedbu AB zidova suterena debljine 25cm i visine 370 cm. Zidovi se izvode u glatkoj jednostranoj oplati. Za izvedbu se koristi beton marke C25/30. Stavka obuhvaća izvedbu do potpune gotovosti završne obrade gletanjem. Obračun po m3 betona i m2 oplate. Stavka obuhvaća izvedbu ukopanog fasadnog zida do visine cca130 betonom sa dodatkom za vodonepropusnost.
|  | beton |  | m3 | 14 |  | 0
|  | oplata |  | m2 | 37 |  | 0
|  | izgubljena oplata |  | m2 | 42 |  | 0
B.II. | 9 | Dobava i ugradnja betona za izvedbu AB zidova prizemlja širine 25cm i visine od 350 do 405 cm. Zidovi se izvode u glatkoj oplati. Za izvedbu se koristi beton marke C25/30. Stavka obuhvaća izvedbu do potpune gotovosti završne obrade gletanjem. Obračun po m3 betona i m2 oplate.
|  | beton |  | m3 | 130 |  | 0
|  | oplata |  | m2 | 1160 |  | 0
B.II. | 10 | Dobava i ugradnja betona za izvedbu AB zidova i lamela prizemlja širine 20cm i visine od 370 do 380 cm. Zidovi i lamele se izvode u glatkoj oplati. Za izvedbu se koristi beton marke C25/30. Stavka obuhvaća izvedbu do potpune gotovosti završne obrade gletanjem. Obračun po m3 betona i m2 oplate.
|  | beton |  | m3 | 8.5 |  | 0
|  | oplata |  | m2 | 63 |  | 0
B.II. | 11 | Dobava i ugradnja betona za izvedbu AB zidova prizemlja prema postojećoj zgradi debljine 20 i 25 cm i visine od 370 do 405 cm. Zidovi se izvode u glatkoj jednostranoj oplati. Za izvedbu se koristi beton marke C25/30. Stavka obuhvaća izvedbu do potpune gotovosti završne obrade gletanjem. Obračun po m3 betona i m2 oplate. Stavka obuhvaća izvedbu ukopanog fasadnog zida do visine cca130 betonom sa dodatkom za vodonepropusnost.
|  | beton d= 20 cm |  | m3 | 12.5 |  | 0
|  | beton d= 25 cm |  | m3 | 11 |  | 0
|  | oplata |  | m2 | 95 |  | 0
|  | izgubljena oplata |  | m2 | 105 |  | 0
B.II. | 12 | Dobava i ugradnja betona za izvedbu AB lamela i zidova prvog kata širine 20 i 25cm i visine od 305 do 470 cm. Lamele i zdiovi se izvode u glatkoj oplati. Za izvedbu se koristi beton marke C25/30. Stavka obuhvaća izvedbu do potpune gotovosti završne obrade gletanjem. Obračun po m3 betona i m2 oplate.
|  | beton d= 20 |  | m3 | 4.5 |  | 0
|  | beton d= 25 |  | m3 | 65 |  | 0
|  | oplata |  | m2 | 521 |  | 0
B.II. | 13 | Dobava i ugradnja betona za izvedbu AB zidova kata prema postojećoj zgradi debljine 25 cm i visine od 305 do 405 cm. Zidovi se izvode u glatkoj jednostranoj oplati. Za izvedbu se koristi beton marke C25/30. Stavka obuhvaća izvedbu do potpune gotovosti završne obrade gletanjem. Obračun po m3 betona i m2 oplate. Stavka obuhvaća izvedbu ukopanog fasadnog zida do visine cca130 betonom sa dodatkom za vodonepropusnost.
|  | beton d= 25 cm |  | m3 | 13 |  | 0
|  | oplata |  | m2 | 47.5 |  | 0
|  | izgubljena oplata |  | m2 | 47.5 |  | 0
B.II. | 14 | Dobava i ugradnja betona za izvedbu AB nadozida širine 25cm i visine 25cm na ravnom krovu nagiba 1,4%. Nadozid se izvodi u glatkoj oplati. Za izvedbu se koristi beton marke C25/30. Stavka obuhvaća izvedbu do potpune gotovosti. Obračun po m3 betona i m2 oplate.
|  | beton |  | m3 | 13 |  | 0
|  | oplata |  | m2 | 112 |  | 0
B.II. | 15 | Dobava i ugradnja betona za izvedbu AB nadozida širine 25cm i visine 10 cm na kosom krovu nagiba 23, 55, 66%. Nadozid se izvodi u glatkoj oplati. Za izvedbu se koristi beton marke C25/30. Stavka obuhvaća izvedbu do potpune gotovosti. Obračun po m3 betona i m2 oplate.
|  | beton |  | m3 | 0.6 |  | 0
|  | oplata |  | m2 | 4.6 |  | 0
B.II. | 16 | Dobava i ugradnja betona za izvedbu AB nadozida širine 25cm i visine 10 cm na kosom krovu nagiba 23, 55, 66%, u spoju sa postojećom kosom krovnom plohom. Nadozid se izvodi u glatkoj oplati. Za izvedbu se koristi beton marke C25/30. Stavka obuhvaća izvedbu do potpune gotovosti. Obračun po m3 betona i m2 oplate.
|  | beton |  | m3 | 0.5 |  | 0
|  | oplata |  | m2 | 1.2 |  | 0
STUPOVI
B.II. | 17 | Dobava i ugradnja betona za izvedbu AB stupova suterena i prizemlja dimenzija 25x25cm. Stupovi su visina od 380, 425cm. Lamele se izvode u glatkoj oplati. Za izvedbu se koristi beton marke C25/30. Stavka obuhvaća izvedbu do potpune gotovosti završne obrade gletanjem. Obračun po m3 betona i m2 oplate.
|  | beton |  | m3 | 4.5 |  | 0
|  | oplata |  | m2 | 252 |  | 0
GREDE-NOVI DIO
B.II. | 18 | Dobava i ugradnja betona za izvedbu AB greda suterena,prizemlja i kata dim 25x50cm na poziciji dogradnje razredne nastave i novog evakuacijskog stubišta. . Podupiranje na visinama 300, 340, 375 i 440 cm. Grede se izvode u glatkoj oplati. Za izvedbu se koristi beton klase C25/30. Stavka obuhvaća izvedbu do potpune gotovosti . Obračun po m3 betona i m2 oplate.
|  | beton |  | m3 | 25 |  | 0
|  | oplata |  | m2 | 295 |  | 0
B.II. | 19 | Dobava i ugradnja betona za izvedbu AB greda prizemlja dim 25x40cm u osi L dogradnje. Podupiranje na visinama 300, 340, 375 i 440 cm. Grede se izvode u glatkoj oplati. Za izvedbu se koristi beton klase C25/30. Stavka obuhvaća izvedbu do potpune gotovosti . Obračun po m3 betona i m2 oplate.
|  | beton |  | m3 | 1 |  | 0
|  | oplata |  | m2 | 9.5 |  | 0
B.II. | 20 | Dobava i ugradnja betona za izvedbu AB greda suterena,prizemlja i kata dim 25x70cm na poziciji vratarnice dogradnje. Grede se izvode u glatkoj oplati. Za izvedbu se koristi beton klase C25/30. Stavka obuhvaća izvedbu do potpune gotovosti . Obračun po m3 betona i m2 oplate.
|  | beton |  | m3 | 2 |  | 0
|  | oplata |  | m2 | 295 |  | 0
B.II. | 21 | Dobava i ugradnja betona za izvedbu AB greda suterena,prizemlja i kata dim 25x60cm na poziciji upuštenog dijela međukatne ploče. Grede se izvode u glatkoj oplati. Za izvedbu se koristi beton klase C25/30. Stavka obuhvaća izvedbu do potpune gotovosti . Obračun po m3 betona i m2 oplate.
|  | beton |  | m3 | 20 |  | 0
|  | oplata |  | m2 | 97 |  | 0
PLOČE
B.II. | 22 | Dobava i ugradnja betona za izradu AB ploče ploče na tlu debljine 15 cm. Za izvedbu se koristi beton klase C30/37 sa dodatkom za vodonepropusnost. U cijenu uključiti izvedbu podložnog mršavog betona debljine 5cm i rubne oplate. Obračun po m3 betona i m2 oplate.
|  | podložni beton |  | m2 | 850 |  | 0
|  | beton |  | m3 | 160 |  | 0
|  | oplata |  | m2 | 50 |  | 0
B.II. | 23 | Dobava i ugradnja betona za izradu AB ploče međukatne konstrukcije između suterena i prizemlja debljine 20 cm. Ploča ima konzolni prepust od 150cm. Ploča se upušta u osi 5.Širina upuštenog dijelaploče je 70 cm. Za izvedbu se koristi beton klase C30/37. Podupiranje na visini etaže 370cm. Stavka obuhvaća izvedbu do potpune gotovosti u kvaliteti za završnu obradu gletanjem. Obračun po m3 betona i m2 oplate.
|  | beton |  | m3 | 150 |  | 0
|  | oplata |  | m2 | 830 |  | 0
B.II. | 24 | Dobava i ugradnja betona za izradu AB ploče međukatne konstrukcije između prizemlja i 1. kata debljine 20 cm. Za izvedbu se koristi beton klase C30/37. Podupiranje na visini etaža 370 i 425cm. Stavka obuhvaća izvedbu do potpune gotovosti u kvaliteti za završnu obradu gletanjem. Obračun po m3 betona i m2 oplate.
|  | beton |  | m3 | 32 |  | 0
|  | oplata |  | m2 | 70 |  | 0
B.II. | 25 | Dobava i ugradnja betona za izradu ravne AB krovne ploče iznad hodnika dogradnje debljine 20 cm i nagiba 1,4%. Ploča ima konzolni prepust od 140 do 225cm. Ploča se upušta u osi 5.Širina upuštenog dijela ploče na najistaknutijem dijelu od zida iznosi 328 cm Za izvedbu se koristi beton klase C30/37. Podupiranje na visini etaže od 330 do 405 cm. Stavka obuhvaća izvedbu do potpune gotovosti u kvaliteti za završnu obradu gletanjem. Obračun po m3 betona i m2 oplate.
|  | beton |  | m3 | 115 |  | 0
|  | oplata |  | m2 | 615 |  | 0
B.II. | 26 | Dobava i ugradnja betona za izradu kose AB krovne ploče iznad učionica prizemlja debljine 20 cm i nagiba 12, 13 i 18%. Ploča ima konzolni prepust od cca130cm. Stavka obuhvaća ravne i kose horizontalne serklaže dimenzija 25x40cm. Za izvedbu se koristi beton klase C30/37. Podupiranje na visini etaže od 330 do 410cm. Stavka obuhvaća izvedbu do potpune gotovosti u kvaliteti za završnu obradu gletanjem. Obračun po m3 betona i m2 oplate.
|  | beton |  | m3 | 80 |  | 0
|  | oplata |  | m2 | 460 |  | 0
B.II. | 27 | Dobava i ugradnja betona za izradu kose AB krovne ploče iznad evakuacijskog stubišta debljine 20 cm i nagiba 23, 56 i 66%. Ploča ima konzolni prepust od cca130cm. Stavka obuhvaća ravne i kose horizontalne serklaže dimenzija 25x40cm. Za izvedbu se koristi beton klase C30/37. Podupiranje na visini etaže od 330 do 410cm. Stavka obuhvaća izvedbu do potpune gotovosti u kvaliteti za završnu obradu gletanjem. Obračun po m3 betona i m2 oplate.
|  | beton |  | m3 | 12 |  | 0
|  | oplata |  | m2 | 70 |  | 0
B.II. | 28 | Dobava i ugradnja betona za izvedbu AB krakova stubišta građevine. Najmanja debljina kraka iznosi 15cm. Krakovi i podesti se izvode u glatkoj oplati (tip kao DOKA). Za uzvedbu se koristi beton marke C25/30. Podupiranje na visinama do 300cm. U cijenu uključen kompletan rad, materijal i oplate.
|  | beton |  | m3 | 10 |  | 0
|  | oplata |  | m2 | 65 |  | 0
B.II. | 29 | Dobava, čišćenje, ravnanje, siječenje, savijanje armature i ugradnja armaturnih koševa i mreža u oplatu, sa svim pomoćnim materijalom (distanceri, zatege, žica...)
|  | mreža |  | kg | 75000 |  | 0 | 0
|  | šipke |  | kg | 55000 |  | 0 | 0
B.II. | 30 | Dobava i ugradnja betona za izvedbu potpornih AB zidova okoliša širine 50, 40, 25 cm i visine 170-440 cm. Pozicije zidova izlaz u dvorište. Zid se izvodi iz AB dijela i kamenog dijela u jednostranoj oplati.S unutarnje strane postaviti oplatu i armirati Q mrežama. S prednje strane se slaže kamen pripremljen klesanjem. Koristi se beton marke C25/30. U cijenu uključiti rad, materijal, oplatu Stavka obuhvaća izvedbu kape zida od cementnog morta, uvučene 2 cm od ruba zida. Stavka obuhvaća izvedbu temelja zida dimenzija cca 60x120cm i 60x160cm 60x220cm .
|  | beton temelj |  | m3 | 20 |  | 0
|  | kamena obloga d=5cm |  | m2 | 75 |  | 0
|  | beton d=50cm |  | m3 | 5 |  | 0
|  | beton d=40cm |  | m3 | 6 |  | 0
|  | beton d=25cm |  | m3 | 15 |  | 0
|  | oplata |  | m2 | 150 |  | 0
|  | armaturna mreža |  | kg | 15680 |  | 0
|  | kapa zida |  | m1 | 25 |  | 0
B.II. | 31 | Dobava i ugradnja betona za izvedbu potpornih AB zidova okoliša širine 50cm visine od cca 450 do 280 cm. Zid se izvodi iz AB dijela i kamenog dijela u jednostranoj oplati.S unutarnje strane postaviti oplatu i armirati Q mrežama. S prednje strane se slaže kamen pripremljen klesanjem. Koristi se beton marke C25/30. U cijenu uključiti rad, materijal, oplatu Stavka obuhvaća izvedbu kape zida od cementnog morta, uvučene 2 cm od ruba zida. Stavka obuhvaća izvedbu temelja zida dimenzija cca 160x160 cm i 60x220 cm
|  | beton temelj |  | m3 | 8 |  | 0
|  | kamena obloga d=10cm |  | m2 | 30 |  | 0
|  | beton d=50cm |  | m3 | 13.5 |  | 0
|  | oplata |  | m2 | 65.5 |  | 0
|  | armatura 80kg/m3 |  | kg | 1720 |  | 0
|  | kapa zida |  | m1 | 7 |  | 0
|  | UKUPNO B.II. : |  |  |  |  | 0

## B.III. ZIDARSKI RADOVI
|  | OPIS RADOVA | TEH. SPECIF. | JED. MJERA | KOL. | JED. CIJENA (KN) | UKUPNO CIJENA (KN)
B.III.
ZIDARSKI RADOVI
Sve radove obavljati stručno i pažljivo sa stručnom radnom snagom, sa svim potrebnim mjerama predostrožnosti pridržavajući se odgovarajućih propisa, da se ne ugrozi stabilnost objekta i životi ljudi.
U cijenu radova uključena je manipulacija materijala po gradilištu, sve potrebne oplate, ukrućenja, skele, pomoćni alati potrebni za kompletno izvršenje stavki. Izvoditelj je dužan voditi strogu brigu o HTZ mjerama na gradilištu i to na vlastitu punu odgovornost na svim stavkama rada.
B.III. | 1 | Zidarska obrada zidova i stropova od armiranog betona. Obrađuju se spojevi oplate, neravnine i mjesta segregiranog betona, s brušenjem iscjedaka i popravcima površine reparaturnim mortom. Obračunava se 10% svih unutarnjih betonskih površina zidova i 10% svih unutarnjih betonskih površina stropova.
|  | zidovi |  | m2 | 200 |  | 0
|  | stropovi |  | m2 | 180 |  | 0
OPEKA
B.III. | 2 | Zidanje opečnih zidova debljine 25cm, sa uporabom porozirane opeke. Zidanje u produžnom mortu 1:2:6 u kvaliteti kao opečni blok Porotherm 25 S PLUS i mort POROTHERM TM50. Visina zida od cca 320-325cm. U cijenu je uključen sav rad i materijal. Obračun po m3 zida.
|  |  |  | m3 | 115 |  | 0
B.III. | 3 | Zidanje parapeta ograde loggia pregradnom opekom debljine 10cm u kvaliteti kao Porotherm 10 P+E, u produžnom mortu. U stavku je uključena i izrada horizontalnog AB serklaža 10x10cm na vrhu ogradnog zida betonom klase C25/30 u dvostranoj oplati. U cijenu je uključen sav rad i materijal. Obračun po m2 zida.
|  | parapet loggia |  | m2 | 20 |  | 0
|  | horizontalni AB serklaž |  | m3 | 0.5 |  | 0
|  | oplata |  | m2 | 10 |  | 0
B.III. | 4 | Dobava i postava prednapetih montažnih nadvoja u kvaliteti kao POROTHERM nadvoj 12x6,5 cm iznad vratiju u zidovima d=25cm, dužina nadvoja od 140-160cm. U jedan nadvoj postavljati dva reda montažnog nadvoja prema uputama proizvođača. Montažni nadvoj na zid obostrano naliježe minimalno 15cm. U cijenu je uključen sav rad i materijal. Obračun po kom.
|  | nadvoj l=140 cm |  | kom | 10 |  | 0
|  | nadvoj l=160cm |  | kom | 8 |  | 0
B.III. | 5 | Dobava i izvedba pragova za ugradnju unutarnjih aluminijskih stijena od porobetona. Prag je širine 20cm i visine 10cm ili 20cm mjereno od AB ploče. Obračun po m1.
|  | h=10 cm |  | m1 | 6 |  | 0
|  | h=20 cm |  | m1 | 5 |  | 0
B.III. | 6 | Izrada prodora i šliceva za ugradnju instalacija te zazidavanje/zapunjavanje šliceva i prodora instalacija. Šlicevi su cca 10x20cm. Obračun po m1 prodora.
|  |  |  | m1 | 100 |  | 0
B.III. | 7 | Dobava i izrada grube vapneno cementne žbuke strojnim nanošenjem na unutrašnjim zidovima uz prethodno nabacivanje cementnog šprica. Stavka uključuje ugradnju kutnih profila i sav potreban rad i materijal (glavni i pomoćni). Otvori manji od 3m2 se ne odbijaju, kod otvora većih od 3m2 odbija se površina otvora umanjena za 3m2, površine špalete se ne obračunaju posebno. Obračun po m2.
|  |  |  | m2 | 2900 |  | 0
B.III. | 8 | Dobava i izrada fine vapneno cementne žbuke strojnim nanošenjem na prethodno pripremljenu grubo žbukanu površinu zidova. Fina žbuka se izvodi na svim površinama na kojima nije predviđena izvedba pastozne strukturne žbuke u boji. Finu žbuku izvesti po završetku svih instalacija. Otvori manji od 3m2 se ne odbijaju, kod otvora većih od 3m2 odbija se površina otvora umanjena za 3m2, površine špalete se ne obračunaju posebno. Obračun po m2.
|  |  |  | m2 | 2470 |  | 0
B.III. | 8 | Dobava i Izvedba unutarnje pastozne strukturne žbuke na "unutrašnje fasade" učionica i to u tonovima 51024, 52110, 54070, 55074 prema Rofix ton karti. Na prethodno grugo žbukanu podlogu nanijeti ravnomjerno i temeljito nerazrijeđeni unutarnji predpremaz u kvalitieti kao RÖFIX Putzgrund IN, te nakon min. 24 sata, nanijeti strukturnu unutarnju završnu žbuku kao RÖFIX INNEN u granulaciji 4mmV. Sve što nije obuhvaćeno ovim opisom, izvesti prema uputama odabranod proizvođača. Obračun po m2.
|  | ton 51024 |  | m2 | 185 |  | 0
|  | ton 52110 |  | m2 | 150 |  | 0
|  | ton 54070 |  | m2 | 100 |  | 0
|  | ton 55074 |  | m2 | 100 |  | 0
B.III. | 9 | Grubo čišćenje u toku izvođenja radova, održavanje čistoće, utovar i odvoz šute i otpadnog materijala na mjesto određeno od strane nadzornog inženjera unutar gradilišta i periodički utovar i odvoz istog otpadnog materijala na deponiju. Obračun po netto m2 dograđene zgrade.
|  |  |  | m2 | 1450 |  | 0
B.III. | 10 | Zatvaranja postojećih otvora na poziciji postojećeg ulaza u školsku zgradu od opeke debljine 20 cm. NAPOMENA: na djelu požarnog zida na spojevima koristiti protupožarne PU pjene.
|  |  |  | m2 | 25 |  | 0
|  | UKUPNO B.III. : |  |  |  |  | 0

## B.IV.ČELIČNA KONSTRUKCIJA
|  | OPIS RADOVA | TEH. SPECIF. | JED. MJERA |  | JED. CIJENA (KN) | UKUPNO CIJENA (KN)
B.IV.
ČELIČNA KONSTRUKCIJA
ČELIČNI I PROFILI
B.IV. | 1 | Dobava, izrada i ugradnja horizontalnih čelinih profila za prihvat sile vjetra na staklenoj stijeni u prizemlju. Horizontalni profili su HEA200, kvaliteta čelika S355, 3 komada dužine 760 cm. Spoj nosača sa betonskom konstrukcijom putem priključnih ploča debljine 30 mm dimenzija 30x30cm sidrene u AB, kompletno sa ankerima prema izvedbenom projektu konstrukcije. Stavka uključuje i antikorozivnu zaštitu sa minimalno 3 temeljna i 3 završna premaza. Obračun po kg.
|  | HEA 200 |  | kg | 1300 |  | 0
|  | priključna ploča 300x300x30mm |  | kg | 200 |  | 0
|  | ankeri - sidreni vijci M14 |  | kom | 36 |  | 0
ČELIČNO STUBIŠTE
B.IV. | 1 | Izrada, dobava i montaža čeličnog stubišta. Stubište se sastoji od tri kraka i dva međupodesta. Ukupna širina stubišta je 180cm. Donji krak stubišta konstruktivno je oslonjen na betonsku podnu ploču i AB zid a sastoji se od dvije tetive - čeličnog profila UPN 320. Tetiva se sidri u AB temelj sidrenom pločicom dimenzija 420x320x15 mm, sa četri sidrena vijka (4xM14). Na tetivu su spojena gazišta varenjem za čelični savijeni lim jednake širine kao tetiva (150mm). Gazišta su od punoplošnog čeličnog lima (podnica 10 mm, vertikalne 5 mm) u obliku otvorene kutije u koju se lijepi keramička pločica (nagaznica) debljine 10mm. Dimenzija gazišta 160x330x23 mm.
Polupodesti su od punoplošnog čeličnog lima (podnica 10 mm, vertikalne 10mm), u obliku otvorene kutije u koju se polaže keramika debljine 10mm (zasebno obračunato u keramičarskim radovima). Gornji krak stubišta sastoji se od gazišta varenih za sidrene pločice sidrene anker vijcima u AB bočni zid. Dimenzije sidrene pločice 400x150x10 mm, a sidrenog vijka 4xM14.Rukohvat stubišta postavljen s jedne strane stubišta izveden od savijenog čeličnog lima dimenzija 11,5x7x5 cm, debljina stijenke 5 mm. Izrada prema izvedbenom nacrtu konstrukcije stubišta. Obračun po kg.
|  | stubište |  | kg | 3500 |  | 0
|  | sidrene pločice 420x320x15mm |  | kg | 67 |  | 0
|  | sidrene pločice 400x150x10mm |  | kg | 40 |  | 0
|  | sidreni vijci M14 |  | kom | 48 |  | 0
ČELIČNI STUPOVI IZA STAKLENIH STIJENA
B.IV. | 1 | Izrada, dobava i ugradnja kvadratnih profila dimenzija 15x15 cm debljine stijenke 5mm, visina čeličnog stupa cca 320cm. Pozicija- prizemlje i suteren. U suterenu gdje stupovi liježu na parapet prozora, stupove treba sidriti u temeljnu gredu. Obračun po kg.
|  | stupovi 150x150x5mm |  | kg | 2500 |  | 0
|  | sidrene pločice 300x300x10mm |  | kom | 480 |  | 0
|  | sidreni vijci M14 |  | kom | 272 |  | 0
|  | UKUPNO B.IV. : |  |  |  |  | 0

## C.I. SLOJEVI PODA
|  | OPIS RADOVA | TEH. SPECIF | JED. MJERA |  | JED. CIJENA (KN) | UKUPNO CIJENA (KN)
C.I.
SLOJEVI PODA
Izolaciju kod "plivajućih" podova odvajati od vertikalnih zidova sa slojem ekspandiranog i elastificiranog polistirena od 1cm.
Površina estriha mora biti ravna (norme EU 18202 tabela 3 red 3), čvrstoća minimalno C25/30, prionjivost 1,5 N/mm2, bez cementne skrame, nečistoća, masnoća, pukotina i sl.
Kod postave cementnog estriha maksimalna površina poda bez dilatacijske fuge iznosi 20m2, dok su maksimalni omjeri stranica 1:5. Kod većih površina i većih omjera izvodi se dilatacijska reška.
C.I. | 1 | Dobava i izrada slojeva plivajućeg poda na tlu - pozicija PT1, PT2 i PT3 sa postavom dilatacijske trake uz zidove. Toplinska izolacija se izvodi iz ploča elastificiranog polistirena EPS-T i ekspandiranog polistirena EPS-120. Ploče se postavljaju tako da su fuge slojeva izmaknute. Na izolaciju se postavlja PE folija sa preklopom na spojevima min 20cm. Nosivi sloj je mikroarmirani cementni estrih MB25. Stavku uključiti sav potreban rad i materijal. Visina cementnog estriha ovisi o završnom sloju. Obračun prema m².
NAPOMENA: završna obrada cementnog estriha strojnom obradom (helikopter) pri ugradnji cementnog estriha za područja postave linoleuma i epoksi poda.
|  | XPS-120 (h=10 cm) |  | m2 | 670 |  | 0
|  | elastificirani EPS-T (h=2cm) |  | m2 | 670 |  | 0
|  | polietilenska folija |  | m2 | 670 |  | 0
|  | armirani cementni estrih h=7 cm |  | m2 | 670 |  | 0
C.I. | 2 | Dobava i izrada slojeva plivajućeg poda međukatnih konstrukcijena- pozicija MG1, MG2, MG2' i MG3 ispod završne obloge sa postavom stirodur trake uza zid kako je to predviđeno uputama za izradu 'plivajućih podova'. Zvučna izolacija se izvodi u ukupnoj debljini 2cm iz ploča polistirena debljine 1cm. Postavlja se jedan sloj tvrdih ploča i jedan sloj elastificiranih ploča. Ploče se postavljaju tako da su fuge slojeva izmaknute. Na zvučnu izolaciju se postavlja PE folija sa preklopom na spojevima min 20cm. Nosivi sloj je mikroarmirani cementni estrih MB25 debljine 7cm i 7,5cm. Obračun prema m².
NAPOMENA: završna obrada cementnog estriha strojnom obradom (helikopter) pri ugradnji cementnog estriha za područja postave linoleuma i epoksi poda.
|  | elastificirani EPS-T (h=1cm) |  | m2 | 830 |  | 0
|  | EPS-120 (h=1cm) |  | m2 | 830 |  | 0
|  | polietilenska folija |  | m2 | 830 |  | 0
|  | armirani cementni estrih h=6cm |  | m2 | 830 |  | 0
C.I. | 3 | Dobava i izrada slojeva plivajućeg poda na lođama učionica prizemlja i na poziciji betonskog okvira hodnika u prizemlju- pozicija RK3 ispod završne obloge sa postavom stirodur trake uza zid kako je to predviđeno uputama za izradu 'plivajućih podova'. Zvučna izolacija se izvodi u ukupnoj debljini 2cm iz ploča polistirena debljine 1cm. Postavlja se jedan sloj tvrdih ploča i jedan sloj elastificiranih ploča. Ploče se postavljaju tako da su fuge slojeva izmaknute. Na zvučnu izolaciju se postavlja PE folija sa preklopom na spojevima min 20cm. Nosivi sloj je mikroarmirani cementni estrih MB25 u padu 1% prema van minimalne debljine 4cm. Obračun prema m2.
NAPOMENA: Postavljanje POLIURETANSKE HIDROIZOLACIJE kao zaštite mikroarmiranog estriha od upijanja vode i ciklusa zamrzavanja/odmrzavanja obračunato zasebno u izolaterskim radovima.
|  | elastificirani EPS-T (h=1cm) |  | m2 | 40 |  | 0
|  | EPS-120 (h=1cm) |  | m2 | 40 |  | 0
|  | polietilenska folija |  | m2 | 40 |  | 0
|  | mikroarmirani cementni estrih u padu 1% minimalni h=6,4cm |  | m2 | 40 |  | 0
C.I. | 4 | Dobava i izrada nivelirajućeg sloja na pozicijama rušenja postojećih zidova. Maksimalna visina do 5 cm. Završna kota je izjednačena sa završnom kotom okolnih podnih površina. Obračun prema m².
|  |  |  | m2 | 2 |  | 0
C.I | 5 | Izrada mikroarmiranog cementnog estriha u padu 1%. Izvodi se od mješavine kamenog agregata frakcije 0-8 mm i max 400 kg/m3 cementa. Završna obrada zaglađivanjem do crnog sjaja. Na sudaru sa drugim završnim obradama podnih površina potrebno je ugraditi aluminijske lajsne.Debljina podloge je min. 4.0 cm. Obračun po m2 izvedene površine.
|  |  |  | m2 | 5 |  | 0
|  | UKUPNO C.I. : |  |  |  |  | 0

## C.II. IZOLATERSKI RADOVI
|  | OPIS RADOVA | TEH. SPECIF. | JED. MJERA |  | JED. CIJENA (KN) | UKUPNO CIJENA (KN)
C.II.
IZOLATERSKI RADOVI
Hidroizolacije podova izvoditi na način da se u stavku uključi izvođenje hidroizolacije sokla do visine minimalno 20cm. Spojeve vertikalnih i horizontalnih površina posebno obrađivati ugradnjom za to predviđenih učvršćenja, a prema uputama odabranog proizvođača.
HIDROIZOLACIJA-PODZEMNO
C.II. | 1 | Dobava i izvođenje hidroizolacije poda na tlu ekološkom jednoslojnom membranom na bazi bentonita –Voltex. Na podložni beton debljine 10cm postavljaju se hidroizolacijske membrane u skladu s uputstvima proizvođača. HI je debljine 6,4 mm (u suhom stanju). Rubovi membrana se međusobno preklapaju najmanje 10 cm, membrana treba prelaziti najmanje 30 cm ispred susjedne membrane, a rubovi trebaju biti odmaknuti najmanje 25 cm od najbližeg radnog prekida u betonu. Međusobni preklopi se osiguravaju klamanjem ili čavličima sa rondelom. Mjesta prodora (npr. gromobranske instalacije) se brtve bentonitnom pastom BENTOSEAL, uz "zakrpu" Voltexom. Uglove i druga kritična mjesta dodatno ojačati Voltex granulama, a po potrebi i "zakrpom" Voltexa. Membrana se uzdiže za 1/2 debljine temeljne ploče uz AB vanjske zidove. Izvoditelj treba imati radnike obučene za rad s materijalom. Obračun po m2 razvijene površine.
|  |  |  | m2 | 800 |  | 0
C.II. | 2 | Dobava materijala i izvođenje hidroizolacije gornje plohe AB temelja fleksibilnim polimercementnim hidroizolacijskim premazom kao Akwalastik 5.0 prema detalju. Podlogu plohe temelja pripremiti čišćenjem, te reprofilacijom gnjezda i nečvrstih dijelova reparaturnim tiksotropnim sanacijskim mortom, a površine ovlažiti da budu "oblačno" vlažne. Polimercementna izolacija nanosi se u dva sloja, potrošnje: I sloj 2,0 kg/m2 + II sloj 2,0 kg/m2, ukupnog utroška 4,00 kg/m2. četkom ili kratkodlakim valjkom. Sve prodore armature ili ankera obraditi četkom istim slojem polimercementa do visine cca 5 cm. Svi detalji se izvode prema uputstvima proizvođača. Obračun po m2 razvijene površine.
|  |  |  | m2 | 300 |  | 0
C.II. | 3 | Dobava i materijala i izvođenje zaobljenog "holkera". Na spoju krila/istaka AB trakastih temelja i AB vanjskih zidova izvesti "holker" zaobljene površine mikroarmiranim mortom kao Flexomix 30. Zaobljenu površinu "holkera" izvesti za pravilno nanošenje hidroizolacije AB zida u sloju ujednačene debljine. Obračun po m1 razvijene površine.
|  |  |  | m1 | 84 |  | 0
C.II. | 4 | Brtvljenje spojeva između horizontalnih i vertikalnih površina. Brtvljenje se izvodi dilatacijskom trakom od pletenog poliestera u sredini ojačanog sa gumenom trakom Akwaband. Dilatacijske trake se međusobno preklapaju i lijepe na podlogu hidroizolacijskim premazom Akwalastik 5.0. Trake se prekrivaju istim materijalom po cijeloj izloženoj površini.Obračun po m' obrađenog spoja. Napomena: Keramička obloga se postavlja izravno na hidroizolaciju s odgovarajućim fleksibilnim ljepilom.
|  |  |  | m1 | 630 |  | 0
C.II. | 5 | Hidroizolacija AB zidova in situ-vidljivi beton sa vanjske strane Nanošenje jednokomponentnog prajmera kao AKWAGARD PRIMO T na pripremljenu podlogu. Prajmer se nanosi na AB zidove in situ-vidljivi. Nanosi se u jednom sloju utrošak 100 g/m2 po sloju. U svemu slijediti tehnički list. Obračun po m2 razvijene površine. Izvođenje prozirne poliuretanske izolacije kao AKWAGARD T na podlozi prethodno tretiranoj prajmerom. Podloga treba biti suha (max. 4% vlažnosti). Slojeve nanijeti ručno valjkom ili gumenim gleterom u dva sloja, utroška 150 g/m2 po sloju. Drugi sloj se izvodi dok je prvi sloj suh. Obračun po m2 razvijene površine.
Hidroizolacija se nanosi u visini 15-20 cm od završne kote vanjskog poda prema gore. Nakon nanošenja izolacije tipa AKWAGARD T nanosi se premaz tipa AKWALASTIK 5.0 od završne kote vanjskog poda do trakastog temelja.
|  | H.I. Akwagard T |  | m2 | 2 |  | 0
C.II. | 6 | Dobava i materijala i izvođenje hidroizolacije AB vanjskih ukopanih zidova fleksibilnim polimercementnim hidroizolacijskim premazom tipa AKWALASTIK 5.0. Podlogu zidova pripremiti reprofilacijom gnjezda, distancera oplate, nečvrstih dijelova reparaturnim tiksotropnim sanacijskim mortom, a rubove spojeva oplate obrusiti. Zidove ovlažiti da budu "oblačno" vlažni. Premaz tipa AKWALASTIK 5.0 nanosi se u dva sloja, potrošnje: I sloj 2,0 kg/m2 + II sloj 2,0 kg/m2, ukupnog utroška 4,00 kg/m2 metalnom gladilicom, četkom ili kratkodlakim valjkom. Svi detalji se izvode prema uputstvima proizvođača.
Na dijelovima gdje je predviđen XPS sa vanjske strane AB zida, XPS debljine d=10 cm postavlja se na hidroizolacijski premaz i prekriva se čepastom membranom i geotekstilom . Točnu poziciju XPS-a pogledati prema nacrtu. Čepastu membranu postaviti sa čepićima okrenutim prema XPS-u kako bi se dobio procijedni sloj. Zatrpavanje uz čepastu membranu i geotekstil vršiti u slojevima sitnijim materijalom uz pravilno zbijanje. Obračun po m2 razvijene površine.
Hidroizolacija se podiže 40cm u visini sokla građevine. Sokl se predviđa na zidovima sa silikatntom žbukom kao završnom obradom. Točnu poziciju vidjeti prema nacrtu. Na vanjskim AB zidovima građevine koji nemaju predviđen sokl, polimercementni premaz tipa Akwalastik izvodi se u visini završne kote vanjskog poda.
|  | H.I. Akwalastic 5.0 |  | m2 | 323 |  | 0
|  | XPS d=10cm |  | m2 | 220 |  | 0
|  | čepasta guma |  | m2 | 220 |  | 0
|  | geotekstil |  | m2 | 220 |  | 0
C.II. | 7 | Dobava i materijala i izvođenje hidroizolacije AB vanjskih zidova fleksibilnim polimercementnim hidroizolacijskim premazom AKWALASTIK 5.0. Podlogu zidova pripremiti reprofilacijom gnjezda, distancera oplate, nečvrstih dijelova reparaturnim tiksotropnim sanacijskim mortom, a rubove spojeva oplate obrusiti. Zidove ovlažiti da budu "oblačno" vlažni. AKWALASTIK 5.0 nanosi se u dva sloja, potrošnje: I sloj 2,0 kg/m2 + II sloj 2,0 kg/m2, ukupnog utroška 4,00 kg/m2 metalnom gladilicom, četkom ili kratkodlakim valjkom. Svi detalji se izvode prema uputstvima proizvođača.
Hidroizolacija se podiže 40cm u visini sokla građevine. Sokl se predviđa na zidovima sa silikatntom žbukom kao završnom obradom. Točnu poziciju vidjeti prema nacrtu. Na vanjskim AB zidovima građevine koji nemaju predviđen sokl, polimercementni premaz tipa Akwalastik izvodi se u visini završne kote vanjskog poda.
|  | H.I. Akwalastic 5.0 |  | m2 | 40 |  | 0
C.II. | 8 | Dobava i materijala i izvođenje hidroizolacije AB unutarnjih zidova fleksibilnim polimercementnim hidroizolacijskim premazom tipa AKWALASTIK 5.0. Podlogu zidova pripremiti reprofilacijom gnjezda, distancera oplate, nečvrstih dijelova reparaturnim tiksotropnim sanacijskim mortom, a rubove spojeva oplate obrusiti. Zidove ovlažiti da budu "oblačno" vlažni. Premaz tipa AKWALASTIK 5.0 nanosi se u dva sloja, potrošnje: I sloj 2,0 kg/m2 + II sloj 2,0 kg/m2, ukupnog utroška 4,00 kg/m2 metalnom gladilicom, četkom ili kratkodlakim valjkom. Svi detalji se izvode prema uputstvima proizvođača.
Hidroizolacija se podiže 15-20 cm u visini završne kote gotovog poda.
|  | H.I. Akwalastic 5.0 |  | m2 | 122 |  | 0
C.II. | 9 | Dobava i materijala i izvođenje brtvljenja radnih prekida - spojeva AB temeljne ploče ili trakastih temelja i vanjskih AB zidova, spojeva AB temeljne ploče dizala i AB zidova dizala, spoja ploče i zidova silazne rampe garaže. Brtvljenje vršiti ugradnjom waterstop RX 101 trake. Traka se sastoji od 75% prirodnog natrijevog bentonita i 25% butil gume, presjeka 25 x 20 mm. Waterstop traka se mehanički pričvršćuje za podlogu preko pocinčane mrežice. Waterstop traka treba biti pokrivena s najmanje 7,5 cm zdravog betona sa svake strane. Svi detalji se izvode prema uputstvima proizvođača. Traku postaviti i na svakom prekidu beoniranja. Obračun po m1 ugrađene trake.
NAPOMENA: Waterstop RX 101 traku potrebno je postaviti i na svim radnim prekidima betoniranja AB ploče ili vanjskih zidova. Točna količina eventualnih radnih prekida betoniranja AB ploče i AB vanjskih zidova odredit će se na temelju plana betoniranja ili tijekom rada.
|  |  |  | m1 | 180 |  | 0
C.II. | 10 | Dobava i materijala i izvođenje brtvljenja prodora kroz AB ploču ili AB zid Brtvljenje prodora (npr. kanalizacijske cijevi) kroz hidroizolaciju VOLTEX bentonitnom pastom BENTOSEAL ili VOLTEX granulama. BENTOSEAL se aplicira na mjestu oko prodora kroz hidroizolaciju oblikovanjem zatvorene brtve u debljini od 4,00 cm. Brtvljenje prodora kroz AB ploču ili zid waterstop trakom RX 101. Traka se sastoji od 75% prirodnog natrijevog bentonita i 25% butil gume, presjeka 25 x 20 mm. Waterstop trakom se obavija prodor, uz stezanje žicom gdje je to potrebno. Waterstop traka treba biti pokrivena s najmanje 7,50 cm zdravog betona sa svake strane. Na prodoru cijevi kroz VOLTEX na zidu postavlja se osiguranje dodatnom trakom VOLTEX-a min. 10 cm veća od profila cijevi, pričvršćena na zid i 10 cm omotana oko cijevi i stegnuta žicom. Svi detalji se izvode prema uputstvima proizvođača. Obračun po kom. obrađenog prodora.
NAPOMENA: Točna količina prodora odredit će se na temelju plana betoniranja, instalaterskim radovima, ili tijekom izvođenja.
|  |  |  | kom | 13 |  | 0
C.II. | 11 | Dobava i izvođenje hidroizolacija temeljne ploče dna okna dizala. Hidroizolacija se izvodi "oblačnjem" cijelog vanjskog dna okna lifta bentonitnom membranom Voltex. Hidroizolacija donje ploče se postavlja na podložni beton d=5cm. Membrana se podiže na veritkalne zidove okna lifta tako da se izvodi preklop sa HI istog tipa (Voltex) na AB ploči na tlu u širini 30cm (prelaz iz vertikale na horizontalu).
Radne preklope dodatno brtviti bentonitnom trakom za radne spojeve Waterstop RX-101.
Na HI se postavlja sloj XPS-a debljine 10xm i čepasta membrana. Čepastu membranu postaviti sa čepićima okrenutim prema XPS-u kako bi se dobio procijedni sloj. Zatrpavanje uz čepastu membranu vršiti u slojevima sitnijim materijalom uz pravilno zbijanje.
Stavka obuhvaća dobavu i izvedbu premaza unutarnjih podnih i zidnih površina sustavom Akripol epox 2K. Zidne površine premazuju se do visine 80cm od gotovog poda.
Sve prema upustvima proizvođača i izvedbenom detalju.
|  | Voltex-horizontalno |  | m2 | 6.5 |  | 0
|  | Voltex-vertikalno +30cm preklop |  | m2 | 12 |  | 0
|  | XPS d=10cm |  | m2 | 10 |  | 0
|  | čepasta guma |  | m2 | 10 |  | 0
HIDROIZOLACIJA LOĐA
C.II. | 12 | Postavljanje POLIURETANSKE HIDROIZOLACIJE na loggie građevine i na okvir ispred hodnika prizemlja kao zaštita mikroarmiranog estriha od upijanja vode i ciklusa zamrzavanja/odmrzavanja. Stavka obuhvaća:
Čišćenje i pripremu površine poda - cementnog estriha u padu do stanja za nanošenje hidroizolacije. Sve prema uputama proizvođača.
Nanošenje epoksidnog dvokomponentnog prajmera kao AKWAGARD PRIMO EPOX 2K na pripremljenu podlogu. Podloga treba biti suha (max. 4% vlažnosti). Prajmer se nanosi na horizontalne površine i vertikalne površine do visine buduće poliuretanske hidroizolacije. Nanosi se u jednom ili dva sloja utroška 150 g/m2 po sloju. U svemu slijediti tehnički list.
Na spojevima horizontalno/vertikalnih površina i dilatacijama estriha mehanički odstraniti dilatacionu spužvicu u dubini od cca 5 mm, a spoj u potpunosti ispuniti PU kitom. - sve spojeve horizontalnih i vertikalnih površina ojačati sa trakom AKWABAN BUTYL 10. - nakon postave keramičkih pločica kao završne podne obloge, spojeve horizontalnih i vertikalnih površina treba pravilno obraditi postavljenjem PU kita kao AKWAFLEX 2.5. - sve dilatacije estriha pravilno obraditi ispunjavanjem PU kitom AKWAFLEX 2.5. Obračun po m' obrađenih spojeva.
Nanošenje poliuretanske hidroizolacije kao AKWAGARD ST na AB zidove lođa u visini 10-15 cm. Izvođenje poliuretanske hidroizolacije na podlozi prethodno tretiranoj prajmerom. Podloga treba biti suha (max. 4% vlažnosti). Slojeve nanijeti ručno valjkom ili gumenim gleterom u dva sloja, u ukupnoj min. potrošnji od 1600 g/m2. a. Posebnom pažnjom obraditi sve uočene detalje i moguće prodore. Obračun po m2 razvijene površine.
Nanošenje poliuretanske hidroizolacijske membrane poda kao AKWAFLOR EPOX 2K u standardnoj sivoj boji. Hidroizolaciju nanosimo na prethodno očišćeni estrih u padu. Slojeve nanijeti ručno valjkom u dva sloja, u ukupnoj potrošnji od 700 g/m2 . 1) AKWAFLOR EPOX 2K utroška 0,35 Kg/m2. Druga ruka proizvoda se nanosi minimalno 24 sata nakon nanošenja prve ruke, na suhi prvi sloj. 2) AKWAFLOR EPOX 2K utroška 0,35 Kg/m2.. Obračun po m2 izvedene površine.
Hidroizolaciju lođe izvesti prema izvedbenom detalju.
|  | primer AKWAGARD PRIMO EPOX 2K |  | m2 | 75 |  | 0
|  | poliuretanska hidroizolacija AKWAGARD ST |  | m2 | 60 |  | 0
|  | završni sloj AKWAFLOR EPOX 2K |  | m2 | 60 |  | 0
|  | traka AKWABAND BUTYL |  | m1 | 50 |  | 0
|  | PU kit AKWAFLEX 2.5. |  | m1 | 50 |  | 0
TOPLINSKA IZOLACIJA-NADZEMNO
C.II. | 13 | Dobava i postava sloja EPS-a debljine 5cm i 10 cm u prostor dilatacije između zidova i ploča. Ploče se postavljaju prema opisu iz AB radova. Obračun po m2.
|  | d=5cm |  | m2 | 60 |  | 0
|  | d=10cm |  | m2 | 75 |  | 0
C.II. | 14 | Dobava i postava lake troslojne građevinske ploče, s jezgrom od mineralne vune, obostrano obložene slojem od vlakana drvene vune povezane cementom. Ploče se lijepe na AB grede ili vješaju na strop preko aluminijske tipske potkonstrukcije (tipa Knauf). Potkonstrukcija je uključena u stavku. Drvena vlakna ostaju vidljiva sa donje strane stropa u boji cementa. Obračun po m2.
[5 empty] | 720 |  | 0
C.II. | 15 | Dobava i postava sloja XPS-a debljine 10cm s unutrašnje strane AB zidova kao prekid toplinskog mosta. Ploče se postavljaju prema opisu iz AB radova. Obračun po m2.
|  | d=10cm |  | m2 | 478 |  | 0
|  | UKUPNO C.II. : |  |  |  |  | 0

## C.III. KERAMIČARSKI RADOVI
|  | OPIS RADOVA | TEH. SPECIF. | JED. MJERA | KOL. | JED. CIJENA (KN) | UKUPNO CIJENA (KN)
C.III.
KERAMIČARSKI RADOVI
Pločice predviđene troškovničkim stavkama su I. klase. Postava pločica podrazumjeva urednu postavu na način da završena ploha bude u ravnini bez nepravilnosti, sa jednolikim pravilnim reškama. U jediničnim cijenama sadržane su dobava, postava, svi pomoćni materijali, završne lajsne, eventualna posebna obrada pločica (bušenja i sl.) za instalacije, rad na ugradnji revizionih otvora, pripremni radovi na podlogama za ljepljenje keramike, eventualna izravnavanja nepravilnih površina. Prije početka izvođenja radova izvoditelj mora pregledati sve podloge i zapisnički ih primiti. Ako podloge ne zadovoljavaju kvalitetom materijala ili izvedbe mora upozoriti nadzornog inženjera i investitora prije preuzimanja radova. U cijenu ponuđene stavke ulazi niveliranje podloga samonivelirajućim masama do debljine nanosa 8mm i priprema podloge potrebnim međupremazima. Za svaki prostor birati pločice iste serije i kalibra.
C.III. | 1 | Dobava i postava podnih keramičkih gres retificiranih pločica I kvalitete u prostor sanitarija debljine 10mm i dimenzija 60x60cm u kvaliteti kao Emil ceramica On square boja cemento. Način polaganja pločica pod 90°, u odnosu na zid. Postava pločica u fleksibilno tankoslojno ljepilo. Stavka obuhvaća sve prijelazne kutne profile (aluminijske) prema drugim vrstama podova koji se ugrađuju istovremeno sa pločicama. Fugiranje vodoodbojnom fugirnom masom na cementnoj osnovi, poboljšanom polimerima za fuge širine do 3 mm i miješanu sredstvom za poboljšanu otpornost u vlažnim uvjetima. Fuge 1mm u boji pločica po odabiru projektanta. Obračun po m2.
|  | pod |  | m2 | 100 |  | 0
C.III. | 2 | Dobava i postava podnih keramičkih gres retificiranih pločica I kvalitete u prostore tehničkog osoblja i spremišta debljine 10mm i dimenzija 60x60cm u kvaliteti kao Emil ceramica On square boja cemento. Način polaganja pločica pod 90°, u odnosu na zid. Postava pločica u fleksibilno tankoslojno ljepilo. Stavka obuhvaća sve prijelazne kutne profile (aluminijske) prema drugim vrstama podova koji se ugrađuju istovremeno sa pločicama. Fugiranje vodoodbojnom fugirnom masom na cementnoj osnovi, poboljšanom polimerima za fuge širine do 3 mm i miješanu sredstvom za poboljšanu otpornost u vlažnim uvjetima. Fuge 1mm u boji pločica po odabiru projektanta. Obračun po m2.
|  | pod |  | m2 | 45 |  | 0
C.III. | 3 | Dobava i postava podnih keramičkih gres retificiranih pločica I kvalitete na lođe učionica debljine 10mm i dimenzija 60x60cm u kvaliteti kao Emil ceramica On square boja cemento. Način polaganja pločica pod 90°, u odnosu na zid. Postava pločica u fleksibilno tankoslojno ljepilo. Stavka obuhvaća sve prijelazne kutne profile (aluminijske) prema drugim vrstama podova koji se ugrađuju istovremeno sa pločicama. Fugiranje vodoodbojnom fugirnom masom na cementnoj osnovi, poboljšanom polimerima za fuge širine do 3 mm i miješanu sredstvom za poboljšanu otpornost u vlažnim uvjetima. Fuge 1mm u boji pločica po odabiru projektanta. Obračun po m2. Stavka obuhvaća izvedbu sokla visine 10 cm od istih pločica. Obračun sokla po m1.
|  | pod |  | m2 | 40 |  | 0
|  | sokl |  | m1 | 25 |  | 0
C.III. | 4 | Dobava i postava zidnih glaziranih keramičkih pločica I kvalitete prostor sanitarija-pozicija umivaonika debljine 10mm i dimenzija 30x60cm u kvaliteti kao Emil ceramica On square boja cemento. Keramika se postavlja u tankoslojno ljepilo. Stavka obuhvaća sve eventualne kutne profile (aluminijske). Fugiranje vodoodbojnom fugirnom masom na cementnoj osnovi, poboljšanom polimerima za fuge širine do 6 mm i mješanu sredstvom za poboljšanu otpornost u vlažnim uvjetima. Fuge 2mm u boji pločica po odabiru projektanta. Vertikalne fuge poklopiti sa fugama podnih pločica. Pločice se postavljaju do pokrovne lajsne vratiju 210cm. Obračun po m2.
|  |  |  | m2 | 30 |  | 0
C.III. | 5 | Dobava i postava zidnih glaziranih keramičkih pločica I kvalitete prostor sanitarija-ostali zidovi debljine 10mm i dimenzija 30x60cm u kvaliteti kao Emil ceramica On square boja avorio. Keramika se postavlja u tankoslojno ljepilo. Stavka obuhvaća sve eventualne kutne profile (aluminijske). Fugiranje vodoodbojnom fugirnom masom na cementnoj osnovi, poboljšanom polimerima za fuge širine do 6 mm i mješanu sredstvom za poboljšanu otpornost u vlažnim uvjetima. Fuge 2mm u boji pločica po odabiru projektanta. Vertikalne fuge poklopiti sa fugama podnih pločica. Pločice se postavljaju do pokrovne lajsne vratiju 210cm. Obračun po m2.
|  |  |  | m2 | 130 |  | 0
STEPENICE-ZAVRŠNI SLOJ
C.III. | 6 | Dobava i postava podnih keramičkih gres retificiranih pločica I kvalitete u pripremljene čelične kutije stubišta debljine 10mm i rezanih na dimenziju 160x33cm (dimenzija pločice 180x80cm) u kvaliteti kao kao Floorgres bulidtech coal. Gazište ima 4 utora za protukliznost te zaobljen rub na spoju sa čelom. Gazišta se polažu u fleksibilno keramičko ljepilo dok se reške na polupodestu izvode u širini 1 mm te se zapunjavaju sa masom za fugiranje, a sve usklađeno prema shemi i odabiru boja odgovornog arhitekta. Obračun nagaznica po kom polupodesta po m2. Protukliznost R10.
Stavka obuhvaća izvedbu čela zadnje visine stubišta istim principom postavljanja.
|  | stepenice nagaznice i čelo 160x33cm |  | kom | 23 |  | 0
|  | stepenice polupodest |  | m2 | 10 |  | 0
C.III. | 7 | Dobava i postava podnih keramičkih gres retificiranih pločica I kvalitete na pripremljeno AB stubište. Debljina gres pločica 10mm, dimenzija nagaznica 150x30cm, dimenzija čela 150x15cm (dimenzija pločice 180x80cm) u kvaliteti kao Floorgres bulidtech coal. Gazište ima 4 utora za protukliznost te zaobljen rub na spoju sa čelom. Gazišta i čela se polažu u fleksibilno keramičko ljepilo dok se reške na polupodestu izvode u širini 1 mm te se zapunjavaju sa masom za fugiranje, a sve usklađeno prema shemi i odabiru boja odgovornog arhitekta. Obračun nagaznica po kom polupodesta po m2. Protukliznost R10.
|  | stepenice nagaznice |  | kom | 23 |  | 0
|  | stepenice čela |  | kom | 25 |  | 0
|  | polupodest |  | m2 | 6 |  | 0
|  | sokl |  | m1 | 14 |  | 0
|  | UKUPNO C.III. : |  |  |  |  | 0

## C.IV LINOLEUM
|  | OPIS RADOVA | TEH. SPECIF. | JED. MJERA | KOL. | JED. CIJENA (KN) | UKUPNO CIJENA (KN)
C.IV. |  | LINOLEUM
PRIPREMA-NOVI ESTRIH
C.IV. | 1 | Dobava i izrada izravnavajućeg sloja na već suhi (maksimalna dozvoljena vlažnost estriha prema DIN 18560 je 2,0 % CM ), očišćeni i predpremazom obrađeni mikroarmirani cementni estrih. Dopuštene su granične vrijednosti neravnina gotove podloge prema DIN 18202 mjerena na razmaku od 0,1 m - 2 mm, 1m - 4mm, 4m - 10 mm 10 m - 12 mm, 15 m - 15 mm. Obračun po m2.
|  |  |  | m2 | 520 |  | 0
ZAVRŠNI SLOJ
C.IV. | 2 | Dobava i postava homogene elastične podne obloge od linoleuma u trakama širine 200 cm, trajno antistatične . Podna obloga mora imati ekstremnu otpornost na habanje. Podna obloga se cijelom površinom lijepi za podlogu specijalnim disperzijskim ljepilom (utrošak ca 350-400 g/m²). Rubovi traka moraju biti krojeni i pripremljeni za zavarivanje spojeva. Sve spojeve rola zavariti specijalnom taljivom trakom prema preporuci proizvođača podne obloge.
Podna obloga mora imati slijedeća minimalna svojstva:
- klasa otpornosti na požar: Cfl-s1prema EN13501-1 odnosno B1 prema HR DIN 4102
- vrsta podne obloge EN 649: homogena, linoleum
- debljina EN 428 : 2,5 mm
- debljina trošivog sloja EN 429: 2,5 mm
- protukliznost prema BGR 181: R9
- ukupna masa, EN 430: 2.900 g/m2
- otpornost na svjetlo: ≥6
- udio prirodnih sastojaka: 98%
- zaostalo utusnuće, EN 433: 0,15mm
- toplinski otpor, EN 12667 : 0,015 m²K/W
- otpornost na habanje EN 685: 23/34/43
- površinska zaštita : LPX
- uzorak: jednobojni s pjegicama
- ne sadrži PVC ni plastifikatore
- poleđina: juta
- certifikat: atest vatrootpornosti, Der Blaue Engel, GUT
- podna obloga ne smije sadržavati tvari sa SVHC liste
Proizvod: kao Armstrong DLW COLORETTE ili jednakovrijedan. Uključivo dobava materijala, izvedba i upotreba svih potrebnih alata i uređaja. Obračun po m2.
|  |  |  | m2 | 520 |  | 0
C.IV. | 3 | Dobava i premazivanje linoleuma iz prethodne stavke sredstvom prema preporuci proizvođača. Obračun po m2.
|  |  |  | m2 | 520 |  | 0
C.IV. | 4 | Dobava i postava tipske kompozitne zidne kutne letvice (holkera). Sokl se sastoji od specijalnog tvrdog ADDE HPR 25/25 podloška na koji se kontaktnim ljepilom polaže podna obloga iz prethodne stavke sa poda na zid. U cijenu iskazati dobavu, postavu, otpad pri ukrojavanju te upotrebu svih potrebnih alata i uređaja. Obračun po m1.
|  |  |  | m1 | 280 |  | 0
|  | UKUPNO C.IV. : |  |  |  |  | 0

## C.V. EPOKSI POD
|  | OPIS RADOVA | TEH. SPECIF. | JED. MJERA | KOL. | JED. CIJENA (KN) | UKUPNO CIJENA (KN)
C.V. |  | EPOKSI POD
Ovi opći uvjeti su sastavni dio troškovnika i u svemu ih se treba pridržavati, osim ako u stavci troškovnika to nije drugačije navedeno. U cijeni stavke treba uzeti u obzir: dobavu, transport, uskladištenje i ugradbu materijala, kako osnovnog tako i pomoćnog, te sve osnovne i pomoćne radnje i transporte na gradilištu, razne pomoćne konstrukcije - skele, radne podove (izradu, montažu i demontažu), sve mjere zaštite. U cijeni stavke treba ukalkulirati i sve troškove osiguranja uskladištenog materijala, sve do ugradbe ili primopredaje istog kao i ispitivanja materijala - ateste. Specifikacije (tekstualni dio) i grafički prikazi predstavljaju cjelinu i što je makar u jednom od njih naznačeno, obaveza je za izvoditelja. Sve eventualne nejasnoće treba izvođač riješiti s projektantom prije davanja ponude, jer se naknadni zahtjevi neće uvažiti. Prije izvođenja radova treba provjeriti kvalitetu materijala koji se ugrađuje, od strane projektanta ili nadzornog inženjera i izvesti radove u skladu s detaljima izvedbe i opisom iz troškovnika. Također prije izvođenja je obavezna izmjera na licu mjesta. Eventualne promjene u detaljima ili materijalu treba izvođač dogovoriti sa projektantom ili nadležnim nadzornim inženjerom.
Ukoliko izvođač ipak izvede radove na neodgovarajući način i od neodgovarajućih materijala, dužan je na svoj trošak izvesti iste od materijala tražene kvalitete i na opisan način, uz prethodno otklanjanje nekvalitetnih radova. Ukoliko prije početka izvođenja radova izvođač ustanovi da je došlo do promjene uvjeta za izvođenje radova, dužan je o tome upozoriti nadzornog inženjera i dogovorno riješiti i zapisnički ustanoviti kvalitetu izvođenja radova. Pri radu treba obavezno primjenjivati sve potrebne mjere zaštite na radu, naročito zaštite od požara. Ukoliko nadzorni inženjer uoći da se ovih pravila izvoditelj doslovce ne pridržava može mu se zabraniti daljnji rad dok ga ne organizira u skladu s pravilima. Prilikom izvođenja radova, izvoditelj treba zaštititi sve susjedne plohe, dijelove konstrukcije i prethodno izvedene radove na prikladan način, a u skladu sa pravilima zaštite na radu, tako da ne dođe do oštećenja gore navedenoga. Troškove zaštite treba izvoditelj uračunati u jediničnu cijenu. Ukoliko ipak dođe do oštećenja prethodno izvedenih radova za koje je odgovoran izvoditelj ili njegov kooperant, dužan je iste o svom trošku dovesti u stanje prije oštećenja ili naručiti iste radove kod drugog izvoditelja na svoj teret. Popravak treba izvesti u primarno
određenom roku ili dogovorno. Sav ugrađeni materijal treba odgovarati uvjetima iz opisa troškovnika i nacrta te odgovarajućim Hrvatskim normama ili tehničkim uvjetima za izvođenje istih radova, a ukoliko se to posebno traži opisom i drugim propisima. Izvoditelj treba kvalitetu ugrađenih materijala i stručnosti radnika dokazati odgovarajućim atestima i uvjerenjima izdanim od strane za to ovlaštene organizacije. Po završetku izvedenih radova, ali i u toku radova ukoliko je nužno zbog usklađivanja s drugim izvoditeljima, izvoditelj radova je dužan počistiti radni prostor i susjedne prostore, plohe i prethodno izvedene radove koje je svojim radom zaprljao, ili iste radove dogovoriti sa drugim izvoditeljem, a sve na svoj trošak uključivo s odvozom sveg otpadnog materijala ili opreme s gradilišta. Izvoditelj je također dužan ukloniti sve zaštitne i pomoćne konstrukcije u roku koji je predviđen za izvođenje radova i na svoj trošak. Sve radove izvoditelj treba izvesti u skladu sa opisima iz troškovnika, nacrtima i detaljima izvedbe, te važećim standardima i tehničkim uvjetima za odgovarajuću vrstu radova, a obračunati u skladu sa važećim građevinskim normama. Ukoliko građevinske norme
ne postoje za istu vrstu radova, treba se služiti tehničkim uvjetima za izvođenje odgovarajućih radova. U slučaju nesuglasica između građevinskih normi i tehničkih uvjeta, važeći su uvjeti obračuna i rada iz građevinskih normi. U slučaju da izvoditelj predlaže druga projektantska rješenja, dužan je izraditi dokumentaciju (tekstualnu i grafičku) i dati je na odobrenje projektantu, nadzornom inženjeru i investitoru. Za sve specijalističke radove, izvoditelj je dužan izraditi nacrte i predočiti ih projektantu i nadzornom inženjeru radi ovjere prije početka radova. Istu dokumentaciju izradit će o svom trošku. Po završetku radova kvalitetu izvedenih radova treba izvoditelj ustanoviti zapisnički sa nadzornim inženjerom. Ukoliko se ustanovi da su radovi izvedeni nekvalitetno, izvoditelj je dužan iste ponovo izvesti u traženoj kvaliteti ili iste naručiti kod drugog izvoditelja, a sve u najkraćem dogovorenom roku i na svoj trošak. Osim navedenih općih uvjeta, za određene grupe radova vrijede posebne opće napomene kojih se zajedno sa ovim općim uvjetima treba pridržavati. Za naknadne radove čiji opisi se ne nalaze u troškovniku, a koji se imaju izvesti po nalogu nadzornog inženjera, obračun se vrši po stvarnim troškovima
rada i materijala. Za naknadne radove čiji se opisi nalaze u ugovornom troškovniku primjenjivati će se ugovorne jedinične cijene. Sva odstupanja stvarno izvedenih količina u odnosu na količine predviđene projektantskim troškovima (+ ili -) obračunati će se prema stvarno izvršenim radovima što će se sporazumno rješiti između predstavnika izvođača i nadzornog inženjera odnosno investitora.
PODOVI - PRIPREMA
C.V. | 1 | Dobava i izrada nivelirajućeg sloja na pozicijama postojećih hodnika završne obrade teracco i keramičke pločice epoksi mortom ili niveliranjem masom za niveliranje u kvaliteti kao Sikafloor level 30, ali min. 4mn do Max 30mm. sukladno uputama proizvođača. Stavka obuhvaća sve potrebna predpranje (čišćanje, saniranje rupa...) prije nanosa nivelirajućeg sloja i zagleđivanje do kvalitete tražene za postavu epoksi podova Obračun prema m².
|  |  |  | m2 | 35 |  | 0
PODOVI-ZAVRŠNI SLOJ
C.V. | 2 | Dobava i ugradnja podnog sustava na bazi epoksidnih smola ili sl. samonivelirajućih lijevanih podova ili mortova prosječne debljine 3 mm (kao npr. Sikafloor 156/ 161 kao temeljni premaz, Sikafloor 264 kao završni sloj, sa opcijom zaštitnog transparentnog premaza Sikafloor 304 W/ -356), a ista mora zadovoljiti slijedeće zahtjeve: visoka mehanička otpornost ugradnje. Proizvod mora zadovoljiti slijedeće zahtjeve: prema DIN EN 13813 SR-B1, 5-AR1-IR 4 Klasa gorivosti Bfl - s1; Tlačna čvrstoća 60 N/mm2 po EN 196-1; Savojna čvrstoća 30 N/mm2 po EN 196-1; Tvrdoća D 76 po DIN-u 53 505; Otpornost na habanje 70 mg nakon 8 dana po Taber Abrader; Testu Protukliznost od R-9 do R10; Ovako izveden epoksidni pod je prohodan nakon 24 h , lagano opteretiv nakon 3 dana , a potpuno opteretiv nakon ca 7 – 10 dana pri temperaturi od 18°C. Osnovni uvijet izvedbe epoksidnog poda je da je a.b podloga izvedena u betonu kvalitete C 25 – 30, odnosno da je dimenzionirana da podnosi predviđena opterećenja te da je strojno obrađena. Postotak vlage u betonu ne smije prelaziti 4 %, a temperatura podloge treba biti u intervalu od +5° - +25 ° C. Boja prema odabiru projektanta sa listićima u drugoj boji.
|  | pod |  | m2 | 1220 |  | 0
|  | holker |  | m1 | 230 |  | 0
C.V | 3 | Dobava i postava podnog profila za odvajanje različitih završnih obrada podova u kvaliteti kao Folotec Trimtec TR završne obrade eloksirani aluminij.
|  |  |  | m1 | 20 |  | 0
Stavka obuhvaća izvedbu istog završnog sloja na čelu zadnje visine.
|  | stepenice čelo zadnja visina |  | m2 | 1.1 |  | 0
ZIDOVI
C.V | 4 | Dobava i ugradnja završnog premaza zida - pozicija zidovi u hodnicima do visine pokrovne lajsne vratiju cca 210 cm i parapet ispod prozora u hodniku. na bazi parodifuznih epoksidnih smola kao Sikafloor 2530W na pripremljenu podlogu sa finim reparaturnim mortom na bazi polimer-cementa tipa Sika Cosmetic. Nijansa boje u dogovoru s investitorom. Stavka obuhvaća pripremu podloge i ugradnju završnog premaza na podlogu od gipskartonskih ploča, ytong blokova ili opeke.
|  | podloga |  | m2 | 120 |  | 0
|  | završni premaz |  | m2 | 120 |  | 0
|  | UKUPNO C.V. : |  |  |  |  | 0

## C.VI. BRAVARSKI RADOVI-ALU (hidden)
| OPIS RADOVA | TEH. SPECIF. | JED. MJERA | JED. CIJENA (KN) | UKUPNO CIJENA (KN) | NAPOMENA
CVI.
BRAVARSKI RADOVI
MIRKO!!!!
UKUPNO C.VI. :

## C.VI. ALUMINIJSKA BRAVARIJA
|  | OPIS RADOVA | TEH. SPECIF. | JED. MJERA | KOL. | JED. CIJENA (KN) | UKUPNO CIJENA (KN)
C.VI. |  | ALUMINIJSKA BRAVARIJA
01. OPIS TIPOVA FASADA
Stavke vanjske bravarije izvesti u sistemima aluminijskih profila s prekidom toplinskog mosta, tip Schüco. Svi ugrađeni sistemi za vanjske stavke grijanih prostora moraju zadovoljiti zahtjeve "Tehničkog propisa o racionalnoj uporabi energije i toplinskoj zaštiti u zgradama" (NN 97/14), tj. vrijednost ukupnog koeficijenta prolaza topline svih stavki ne smije prijeći vrijednost Uw=1.4 W/m2K. Izvođač radova je dužan iskazati svojstva građevnog proizvoda u izjavi o svojstvima, sukladno Zakonu o građevinskim proizvodima (NN 76/13). Aluminijski profili su u kvaliteti HRN EN 573: EN AW 6060 T66. Materijal izolatora za prekid toplinskog mosta je politermidni polimer pojačan staklenim vlaknima, otpornost spoja na smik između profila i izolatora u skladu s normom HRN EN 14024. Izvođač radova je dužan priložiti vrijednosti tolerancija mjera i oblika za aluminijske profile, u skladu s HRN EN 12020-2:2001. Sastavni dio podloga za ponudu bravarskih stavki čine sheme iz projekta. U cijeni svake stavke alu bravarije je hidroizolacijska traka pričvršćena za profil kao sastavni dio alu stavke
FASADNE STIJENE KONTINUIRANE
Fasada se izrađuje od sistema samonosivih aluminijskih horizontalnih i vertikalnih pravokutnih profila koji osigurava prekid toplinskog mosta, tip kao Schüco FW50+. Svi rubovi profila blago su zaobljeni. Širina vertikalnih i horizontalnih profila sa unutarnje strane iznosi 50mm dok se sa vanjske strane na vertikalama i horizontalama nalazi pokrovna kapa širine 50mm i dubine 15-12 mm. Dubina vertikalnih profila određuje se statičkim proračunom (potreban je statički dokaz od ovlaštenog statičara), dok su horizontalni profili, na mjestima spajanja sa konstrukcijom, iste dubine kao vertikalni. U cijeni svake stavke alu bravarije je hidroizolacijska traka pričvršćena za profil kao sastavni dio alu stavke.
Predviđeni raster i dimenzija fiksnih i otvarajućih polja vidljive su iz nacrta u prilogu.
Ostakljenje: dvostruko IZO staklo, 8mm Esg-16 mm Argon- 44.1mm Vsg. Debljina i sigurnost ovise o statičkom izračunu za svaku poziciju LowE sloj. Koeficijent prolaza topline IZO jedinice iznosi Ug=1.1 W/m2K Solarni faktor (ukupni prolaz energije prema unutra) iznosi g=35% (ovisno o mjestu ugradnje) Letvica stakla (distancer) od PVC-a, s linijskim koeficijentom prolaza topline po obodu stakla Ψ=0.041 W/mK.
Karakteristike traženog fasadnog sistema: - kemijski sastav profila AlMgSi0,5 F22 prema EN AW – 6060. - kolerancija oblika profila prema EN 12020 – 2. - zvučna izolacija prema DIN 4109. - vodonepropusnost prema EN 12154 (KI. RE 1200). - propustljivost zraka prema EN 12152 (KI. AE). - otpornost na udar vjetra prema EN 12179 – 4. - toplinska izolativnost: Uf =1,20 – 1,80 W/m2K prema DIN ENISO 10077-2.
PROZORI I FIKSNE STIJENE
Stijene su izrađene od profila sa prekinutim termičkim mostom (kao Schüco AWS70HI), osnovne ugradbene dubine 70 mm.Prekid toplinskog mosta postiže se pomoću politermidnih (PT) stega koje omogućuju površinsku obradu prije ugradnje u profil, ili poliamidnih (PA) koje omogućuju površinsku obradu nakon ugradnje u profil. Unutar stega ugrađeni su umeci od izolativnog materijala koji prekidaju toplinske tokove, tj. cirkulaciju zraka unutar stega. Srednja brtva je višekomorna. Dosjedni dio stege na koji naliježe srednja brtva je dvokomoran Vanjska i unutarnja brtva stakla specijalno su konstruirane tako da prekidaju toplinske tokove u komori stakla (imaju “repiće” ). U cijeni svake stavke alu bravarije je hidroizolacijska traka pričvršćena za profil kao sastavni dio alu stavke.
Okov: sistemski tipa SimplySmart skriveni (pante nisu vidljive).
Predviđeni raster i dimenzija fiksnih i otvarajućih polja vidljive su iz nacrta u prilogu.
Ostakljenje: dvostruko IZO staklo, Debljina i sigurnost ovise o statičkom izračunu za svaku poziciju LowE sloj. Koeficijent prolaza topline IZO jedinice iznosi Ug=1.1 W/m2K Letvica stakla (distancer) od PVC-a, s linijskim koeficijentom prolaza topline po obodu stakla Ψ=0.041 W/m2K.
Karakteristike traženog sistema: - kvaliteta materijala AlMgSi 0,5 F22 EN AW – 6060. - toplinska klasa materijala DIN 4108 - zrakopropusnost EN 12207 (OZ-klasa 4, 3 m3/hm2) - vodonepropusnost EN 12208 (OZ-klasa 9A,8+5 min) - zaštita od buke DIN 4109 (Rw=48 dB) - proračun Uw koeficijenta DIN EN ISO 10077-1 - protuprovalnost DIN V ENV 1627 - otpornost na udar vjetra EN 12210 (OZ-klasa C5/B5) - materijal za brtvljenje (EPDM) DIN 7863 - površinska obrada DIN 17611 - kontrola kvalitete DIN EN ISO 9001
ULAZNA VRATA
Ulazna vrata su izrađena od profila sa prekinutim termičkim mostom (kao Schüco ADS70HI), osnovne ugradbene dubine 70 mm.Prekid toplinskog mosta postiže se pomoću politermidnih (PT) dilatacionih stega koje omogućuju površinsku obradu prije ugradnje u profil. Unutar stega ugrađeni su umeci od izolativnog materijala koji prekidaju toplinske tokove, tj. cirkulaciju zraka unutar stega. Brtvljenje između krila i štoka vrata izvedeno je pomoću dviju EPDM brtvi-. Staklo je u krilo/štok učvršćeno pomoću unutarnje letvice s držačem , te zabrtvljeno EPDM brtvama s obje strane .
Predviđeni raster i dimenzija fiksnih i otvarajućih polja vidljive su iz nacrta u prilogu.
Ostakljenje: dvostruko IZO staklo, 8mm Esg-16 mm Argon- 44.1mm Vsg. Debljina i sigurnost ovise o statičkom izračunu za svaku poziciju LowE sloj. Koeficijent prolaza topline IZO jedinice iznosi Ug=1.1 W/m2K Letvica stakla (distancer) od PVC-a, s linijskim koeficijentom prolaza topline po obodu stakla Ψ=0.041 W/m2K. Ispuna: izolirani puni panel po izboru projektanta.
Karakteristike traženog sistema: - kvaliteta materijala AlMgSi 0,5 F22 EN AW – 6060. - toplinska klasa materijala DIN 4108 - zrakopropusnost EN 12207 (OZ-klasa 4, 3 m3/hm2) - vodonepropusnost EN 12208 (OZ-klasa 9A,8+5 min) - zaštita od buke DIN 4109 (Rw=48 dB) - proračun Uw koeficijenta DIN EN ISO 10077-1 - protuprovalnost DIN V ENV 1627 - otpornost na udar vjetra EN 12210 (OZ-klasa C5/B5) - materijal za brtvljenje (EPDM) DIN 7863 - površinska obrada DIN 17611 - kontrola kvalitete DIN EN ISO 9001
JANSEN JANISOL II EI30
Sistem Janisol II se koristi za izradu protupožarnih vrata i fiksnih stijena. Odlikuje se elegantnom optikom, min. vidljive širine dovratnika 25 mm, ugradbene dubine 60 mm. Krilo je poravnato sa štokom u zatvorenom položaju, fuga 5 mm. Protupožarnost prema HRN EN 13501, obuhvaća zaštitu od plamena, dima i prolaza topline u roku od min. 30 min. Sistem je ispitan u skladu s normom HRN EN 1364 (fiksni elementi) i HRN EN 1634 (otvarajući elementi). Profili ove serije su čelični profili s prekinutim toplinskim mostom. Prekid toplinskog mosta osiguran je izolatorom na bazi PVC-a, koji dijeli profil na unutarnji i vanjski pojas. U vanjski i unutarnji pojas profila se ugrađuju tzv. promatect-H ulošci, odnosno ulošci na bazi gipsa, odgovarajuće debljine koji ispunjavaju unutrašnjost profila i ometaju prolaz topline. Protupožarno staklo je višeslojno, može se ugraditi u IZO staklo, na požarnoj strani, do debljine 45 mm ukoliko je brtva gumena u klasi negorivosti, do 39 mm ukoliko je brtva keramička. U prostor između stakla i profila ugrađuje se ekspandirajući laminat koji u slučaju požara nabubri i zabrtvi taj dio konstrukcije. Brtvljenje između krila i štoka osigurano je pomoću 2 protupožarne trostrane brtve u klasi HRN EN 13501.
Predviđeni raster i dimenzija fiksnih i otvarajućih polja vidljive su iz nacrta u prilogu
U seriju Janisol II moguća je ugradnja različitih vrsta antipanik okova (HRN EN 1125 i 1179), elektro-brave, kao i automatskog upravljanja. Mogućnost ugradnje automatske protudimne brtve i automatskog zabravljivanja vrata pomoću bimetala za krila viša od 2.5 m – umjesto vertikalnog zasuna. Detalji učvršćenja – gornji, donji, bočni, sa drugim sistemom- sistemski su rješeni.
Ostakljenje: CONTRAFLAM 30 (6-6) unutarnje staklo debljine 18mm
Karakteristike traženog sistema: - tražena vatrootpornost, HRN EN 13501: 30 min. - max. dim. krila: 1400x3000 mm (230 kg) - preporučena visina stijene sa vratima i nadsvjetlom: 4000 mm - debljina protupožarnog stakla /panela do 45 mm. - materijal za brtvljenje, HRN EN 13501 - kontrola kvalitete DIN EN ISO 9001 - zaštita od buke, HRN EN 4109: 42 dB (ovisno o staklu) - protuprovalnost, HRN ENV 1627: WK3 - mehanička trajnost, HRN EN 14600 (HRN EN 1191): klasa 5 (200000 ciklusa)
JANSEN JANISOL C4 EI60
Sistem Janisol C4 se koristi za izradu protupožarnih vrata i fiksnih stijena. Odlikuje se elegantnom optikom, min. vidljive širine dovratnika 25-50 mm, ugradbene dubine 70 mm. Krilo je poravnato sa štokom u zatvorenom položaju, fuga 4-7 mm. Protupožarnost prema HRN EN 13501, EI 60/90, obuhvaća zaštitu od plamena, dima i prolaza topline u roku od 90 min. i 60 min. Profili ove serije su čelični profili sa prekinutim toplinskim mostom. Prekid toplinskog mosta osiguran je PVC pregradom koja dijeli profil na unutarnji i vanjski pojas. Unutrašnjost profila ispunjena je kompaktnom protupožarnom keramičkom masom. Protupožarno staklo je višeslojno, do debljina 33 mm (EI 60). Može se ugraditi u IZO staklo. Paneli se izrađuju kao kombinacija Al/čel. lima sa ispunom Promatect H.
Predviđeni raster i dimenzija fiksnih i otvarajućih polja vidljive su iz nacrta u prilogu
Okov je sistemski, a moguća je ugradnja različitih vrsta antipanik okova (HRN EN 1125 i HRN EN 1179), kao i automatskog upravljanja koje se preporuča zbog težine krila, specijalno kod većih dimenzija. Brtvljenje između krila i štoka osigurano je pomoću 2 protupožarne trostrane brtve u klasi teškozapaljivosti. Mogućnost ugradnje elektroprihvatnika za automatsko otključavanje vrata. Mogućnost ugradnje automatske protudimne brtve i automatskog zabravljivanja vrata pomoću bimetala – Jansen patent-nije potrebna dodatna brava za krila viša od 2.5 m. Detalji učvršćenja – gornji, donji, bočni, sa drugim sistemom- sistemski su rješeni.
Ostakljenje: CONTRAFLAM 60 (5-4-5) unutarnje staklo debljine 25mm
karakteristike sistema : - tražena vatrootpornost 60 min, HRN EN 13501 - debljina protupožarnog stakla do 54 mm / panela 49 mm. - max. atestirane dimenzije jednokrilna vrata 1400x2500 mm, dvokrilna 2600x2500 mm, fiksne stijene do visine 4000 mm, s hor. prečkom - max. masa krila sa tri panta do 350 kg - materijal za brtvljenje DIN 4102-1 - kontrola kvalitete DIN EN ISO 9001 - mehanička trajnost, HRN EN 14600 (HRN EN 1191) klasa 5 (200000 ciklusa)
UNUTARNJA VRATA I FIKSNE STIJENE
Sistem AWS/ADS 50.NI koristi se za izradu vrata i fiksnih stijena bez prekinutog toplinskog mosta, za interijere, osnovne ugradbene dubine 50 mm, minimalne vidljive širine dovratnika 36 mm. U sistemu postoji 60 različitih profila, različitih dimenzija-štokova, krila, baznih profila. Schücov sustav kontrole kvalitete dopušta ugradnju isključivo originalnog Schüco okova. Sistem nudi statički pojačane profile, pa je moguće izrađivati elemente većih dimenzija, ovisno o stat. proračunu. Svaki profil je statički potpuno definiran, što znači da postoje podaci o njegovim vrijednostima Ix i Iy. Savijanjem je moguće dobiti zakrivljene oblike od lučnih do okruglih, različitih radijusa. Verzija sa spuštajućim pragom namijenjena je za uporabu kao protudimna vrata. Detalji učvršćenja – gornji, donji, bočni, sa drugim sistemom- sistemski su rješeni.
Predviđeni raster i dimenzija fiksnih i otvarajućih polja vidljive su iz nacrta u prilogu.
Ostakljenje: Debljina i sigurnost ovise o statičkom izračunu za svaku poziciju
02. TOPLINSKA IZOLATIVNOST
Prosječna toplinska izolativnost svih stavki iznosi Uw=1,4 W/m²K. Izvoditelj radova obavezan je dostaviti izračune toplinske izolativnosti (Uw) kao i pravovaljane ateste ugrađene stolarije.
03. POVRŠINSKA ZAŠTITA
Aluminijski profili su plastificirani u završnu obradu prema izboru projektanta. Izvoditelj radova obavezan je prije početka plastifikacije aluminijskih profila podnijeti investitorima na uvid i odobrenje uzorke aluminijskih profila plastificirane prema njihovom izboru. Jansen čelični profili su plastificirani u završnu obradu prema izboru projektanta. Isporučeno stanje sirovo ili vruće pocinčano. - klasifikacija površinske zaštite prema zahtjevnosti: C1-C5 (HRN EN ISO 12944)
04. UGRADNJA
Ugradnja fasadnih stijena: Fasadne stavke, sidre se čeličnim sidrima. Čelična sidra moraju biti antikorozijski zaštićena. Konstrukcija metalnih sidara osigurava dilatiranje aluminijske fasade uz zadovoljavanje statičkih uvjeta. Spojevi između aluminiske i betonske konstrukcije moraju biti izvedeni na način da se zadovolji toplinska i hidroizolacija samog spoja, odnosno da se kvalitetno spriječi direktan ulaz vode ili pojava kondezata sa unutarnje strane fasade. Svi spojevi sa vanjske strane moraju biti obljepljeni vodonepropusnom-paropropusnom folijom ( tip SikaMembran Outdoor) koja priječi ulaz vode ali isto tako omogućava kondezatu da ispari prema vani. Dok se sa unutarnje strane pomoću silikona mora omogućiti paronepropusnost.)
Ugradnja vratnih, prozorskih i kliznih sistema: Okviri se fiksiraju u betonsku konstrukciju direktno preko sidrenih vijaka kroz profile štoka. Svi otvori moraju imati plastični profil u donjoj zoni tkz. bazni profil. Spojevi između aluminijske i betonske konstrukcije moraju biti izvedeni na način da se zadovolji toplinska i hidroizolacija samog spoja, odnosno da se kvalitetno spriječi direktan ulaz vode ili pojava kondezata sa unutarnje strane fasade. Svi spojevi sa vanjske strane moraju biti obljepljeni vodonepropusnom-paropropusnom folijom koja priječi ulaz vode ali isto tako omogućava kondezatu da ispari prema vani. Dok se sa unutarnje strane pomoću folije ili silikona mora omogućiti paronepropusnost.
Ugradnju prozora izvesti prema smjernicama RAL i smjernicama dobavljača sistema; tzv. RAL ugradnja podrazumijeva: - ugradnju prozora na pravilnu liniju izoterme (vanjska strana špalete) - ugradnju prozora na sistemski PVC bazni profil, - ugradnju hidroizolacijskih paropropusnih folija s vanjske strane - ugradnju paronepropusnih folija s unutarnje strane priključka - širinu bočne fuge između štoka i zida širine 10 mm
Preklapanje svih izolacionih folija (najmanje 100 mm) izvesti na objektu uz mehaničko učvršćenje i potrebnu toplinsku izolaciju. Izvoditelj radova obavezan je ispravno izabrati sve izolacijske materijale na unutarnjoj i vanjskoj strani fasade i to biti u stanju dokazati.
U cijeni stavke uključiti komplet sav potreban rad i materijal prema opisu u troškovniku, kao i sve dodatne radove i materijale potrebne da se izradi kompletna fasada kao oblikovna i funkcionalna cjelina. Svi spojni limovi, opšavi, tolinske izolacije, hidroizolacije i parne brane koje se prema pravilima struke ugrađuju, sastavni su dio ove stavke.
C.VI. | 1 | Izrada, dostava i montaža kontinuirane fasadne alu. stijene, tip kao Schüco FW 50+. Koja se sastoji u donjem dijelu od jednokrilnih ulaznih zaokretnih vrata otvaranje prema vani, tip kao Schüco ADS70HI, dva jednokrilna zaokretno otklopna prozora, tip kao Schüco AWS70HI i pet fiksnih polja, a u gornjem dijelu se nalazi šest fiksnih nadsvjetla, izrađenih od profila sa prekinutim termičkim mostom.
Dimenzija raster i način otvaranja vidljiv je iz shema. – Poz. P1
Okov za vrata: pante, brava, cilindar, rozeta i kvaka obostrano. Okov prozora: SimplySmart skriveni okov i ručka sa unutarnje strane
Uključeni svi aluminijski opšavi, prilključak sa podom, stropom, kutevi.
Ostakljenje: dvostruko IZO staklo: 8mm Esg-16mm Argon-44.1mm Vsg. Debljina i sigurnost ovise o statičkom izračunu
Karakteristike : Ug=1,1 W/m2K, low-e
Obračun po komadu .
Dimenzija stijene: 708x315
Dimenzija vrata: 124x210
|  |  |  | kom | 4 |  | 0
C.VI. | 2 | Izrada, dostava i montaža kontinuirane fasadne alu. stijene, tip kao Schüco FW 50+. Koja se sastoji od dvokrilnih evakuacijskih vrata prema normi EN 1125, tip kao Schüco ADS70HI, i 26 fiksnih polja od kojih su gornja pod kosinom, izrađenih od profila sa prekinutim termičkim mostom.
Dimenzija raster i način otvaranja vidljiv je iz shema. – Poz. P2
Okov za vrata: antipanik brava (HRN EN 1125), panik letva sa unutarnje strane, hidraulički samozatvarač sa redosljedom zatvaranja.
Uključeni svi aluminijski opšavi, prilključak sa podom, stropom, kutevi.
U donjoj zoni evakuacijskih vrata u visini parapeta ispuna od punog aluminijskog izoliranog panela u boji RAL 5024
Ostakljenje: dvostruko IZO staklo: 8mm Esg-16mm Argon-44.1mm Vsg. Debljina i sigurnost ovise o statičkom izračunu
Karakteristike : Ug=1,1 W/m2K, low-e
Obračun po komadu .
Dimenzija stijene: 708x836
Dimenzija vrata: 201x223
|  |  |  | kom | 1 |  | 0
C.VI. | 3 | Izrada, dostava i montaža alu. dvokrilnog prozora. Koji se sastoji od jednog zaokretno otklopnog krila i jednog zaokretnog krila, tip kao Schüco AWS70HI, izrađenih od profila sa prekinutim termičkim mostom.
Dimenzija raster i način otvaranja vidljiv je iz shema. – Poz. P9
Okov prozora: SimplySmart skriveni okov i ručka sa unutarnje strane
Uključeni svi aluminijski opšavi, prilključak sa podom, stropom, kutevi.
Ostakljenje: dvostruko IZO staklo: 4mm-16mm Argon-4mm. Debljina i sigurnost ovise o statičkom izračunu
Karakteristike : Ug=1,1 W/m2K, low-e
Obračun po komadu .
Dimenzija stijene: 126x80cm
|  |  |  | kom | 5 |  | 0
C.VI. | 4 | Izrada, dostava i montaža alu.trokrilnog prozora. Koji se sastoji od dva zaokretno otklopna krila i jednog fiksnog krila, tip kao Schüco AWS70HI, izrađenih od profila sa prekinutim termičkim mostom.
Dimenzija raster i način otvaranja vidljiv je iz shema. – Poz. P10
Okov prozora: SimplySmart skriveni okov i ručka sa unutarnje strane
Uključeni svi aluminijski opšavi, prilključak sa podom, stropom, kutevi.
Ostakljenje: dvostruko IZO staklo: 4mm-16mm Argon-4mm. Debljina i sigurnost ovise o statičkom izračunu
Karakteristike : Ug=1,1 W/m2K, low-e
Obračun po komadu .
Dimenzija stijene: 260 x 80cm
|  |  |  | kom | 4 |  | 0
C.VI. | 5 | Izrada, dostava i montaža kontinuirane fasadne alu. stijene, tip kao Schüco FW 50+. Koja se sastoji u donjem dijelu od jednokrilnih ulaznih zaokretnih vrata otvaranje prema vani, tip kao Schüco ADS70HI, dva jednokrilna zaokretno otklopna prozora, tip kao Schüco AWS70HI i pet fiksnih polja, u srednjem dijelu se nalazi šest fiksnih nadsvjetla, iznad kojih je još šest kosih fiksnih polja , izrađenih od profila sa prekinutim termičkim mostom.
Dimenzija raster i način otvaranja vidljiv je iz shema. – Poz. P12, P13, P14, P15
Okov za vrata: pante, brava, cilindar, rozeta i kvaka obostrano. Okov prozora: SimplySmart skriveni okov i ručka sa unutarnje strane
Uključeni svi aluminijski opšavi, prilključak sa podom, stropom, kutevi.
Ostakljenje: dvostruko IZO staklo: 8mm Esg-16mm Argon-44.1mm Vsg. Debljina i sigurnost ovise o statičkom izračunu.
Karakteristike : Ug=1,1 W/m2K, low-e
Obračun po komadu .
Dimenzija stijene: 708x 450 cm
Dimenzija vrata: 122x 223
|  |  |  | kom | 4 |  | 0
C.VI. | 6 | Izrada, dostava i montaža kontinuirane fasadne alu. stijene tip kao Schüco FW50+. Koja se sastoji od 4 jednokrilnih i 2 dvokrilna zaokretno otklopna prozora i 26 fiksno polje, izrađenih od profila sa prekinutim termičkim mostom.
Dimenzija raster i način otvaranja vidljiv je iz shema. – Poz. SF1
Okov prozora: SimplySmart skriveni okov i ručka sa unutarnje strane
Uključeni svi aluminijski opšavi, prilključak sa podom, stropom, kutevi.
Ostakljenje: dvostruko IZO staklo: 8mm Esg-16mm Argon-44.1mm Vsg. Debljina i sigurnost ovise o statičkom izračunu.
Karakteristike : Ug=1,1 W/m2K, low-e
Obračun po komadu .
Dimenzija stijene: 2940x190
|  |  |  | kom | 1 |  | 0
C.VI. | 7 | Izrada, dostava i montaža kontinuirane fasadne alu. stijene tip kao Schüco FW50+. Koja se sastoji od 4 jednokrilnih i 23 fiksno polje, izrađenih od profila sa prekinutim termičkim mostom.
Dimenzija raster i način otvaranja vidljiv je iz shema. – Poz. SF1'
Okov prozora: SimplySmart skriveni okov i ručka sa unutarnje strane
Uključeni svi aluminijski opšavi, prilključak sa podom, stropom, kutevi.
Ostakljenje: dvostruko IZO staklo: 8mm Esg-16mm Argon-44.1mm Vsg. Debljina i sigurnost ovise o statičkom izračunu.
Karakteristike : Ug=1,1 W/m2K, low-e
Obračun po komadu .
Dimenzija stijene: 2564x190
|  |  |  | kom | 1 |  | 0
C.VI. | 8 | Izrada, dostava i montaža kontinuirane fasadne alu. stijene tip kao Schüco FW50+. Koja se sastoji od 4 jednokrilnih i 2 dvokrilna zaokretno otklopna prozora i 26 fiksna polja, a iznad su 26 fiksnih nadsvjetla skošenih pod kutem, izrađenih od profila sa prekinutim termičkim mostom.
Dimenzija raster i način otvaranja vidljiv je iz shema. – Poz. SF2
Okov za vrata: antipanik brava (HRN EN 1125), panik letva sa unutarnje strane, hidraulički samozatvarač sa redosljedom zatvaranja.
Uključeni svi aluminijski opšavi, prilključak sa podom, stropom, kutevi.
Ostakljenje: dvostruko IZO staklo: 8mm Esg-16mm Argon-44.1mm Vsg. Debljina i sigurnost ovise o statičkom izračunu.
Karakteristike : Ug=1,1 W/m2K, low-e
Obračun po komadu .
Dimenzija stijene: 2957x268
|  |  |  | kom | 1 |  | 0
C.VI. | 9 | Izrada, dostava i montaža kontinuirane fasadne alu. stijene tip kao Schüco FW50+. Koja se sastoji od dvokrilnih evakuacijskih zaokretnih vrata prema normi EN 1125, tip kao Schüco ADS70HI, 5 jednokrilnih i 1 dvokrilna zaokretno otklopna prozora i 37 fiksna polja, a iznad su 39 fiksnih nadsvjetla skošenih pod kutem, izrađenih od profila sa prekinutim termičkim mostom.
Dimenzija raster i način otvaranja vidljiv je iz shema. – Poz. SF2'
Okov za vrata: antipanik brava (HRN EN 1125), panik letva sa unutarnje strane, hidraulički samozatvarač sa redosljedom zatvaranja.
Uključeni svi aluminijski opšavi, prilključak sa podom, stropom, kutevi.
Ostakljenje: dvostruko IZO staklo: 8mm Esg-16mm Argon-44.1mm Vsg. Debljina i sigurnost ovise o statičkom izračunu.
Karakteristike : Ug=1,1 W/m2K, low-e
Obračun po komadu .
Dimenzija stijene: 4408x371
Dimenzija vrata: 250x230
|  |  |  | kom | 1 |  | 0
C.VI. | 10 | Izrada, dostava i montaža alu. jednokrilnih evakuacijskih punih vrata prema normi EN1125, tip kao Schüco ADS70HI, izrađenih od profila sa prekinutim termičkim mostom. Vrata su stalno u zatvorenom položaju i spojena su na vatrodojavu i odblokiravaju se u slučaju evakuacije.
Dimenzija raster i način otvaranja vidljiv je iz shema. – Poz. EV1
Okov za vrata: antipanik brava (HRN EN 1125), panik letva sa unutarnje strane, hidraulički samozatvarač.
Uključeni svi aluminijski opšavi, prilključak sa podom, stropom, kutevi.
Ispuna: puni aluminijski izolirani panel po izboru projektanta debljine 40mm.
Obračun po komadu .
Dimenzija vrata: 120x210
|  |  |  | kom | 2 |  | 0
C.VI. | 11 | Izrada, dostava i montaža alu. dvokrilnih evakuacijskih punih vrata sa nadsvjetlom podjeljenim u dva fiksna staklena polja prema normi EN1125, tip kaoSchüco AWS70HI / ADS70HD, izrađenih od profila sa prekinutim termičkim mostom.Vrata su stalno u zatvorenom položaju i spojena su na vatrodojavu i odblokiravaju se u slučaju evakuacije.
Dimenzija raster i način otvaranja vidljiv je iz shema. – Poz. EV2
Okov za vrata: antipanik brava (HRN EN 179), cilindar, rozeta, kvake obostrano, hidraulički samozatvarač.
Uključeni svi aluminijski opšavi, prilključak sa podom, stropom, kutevi.
Ispuna: puni aluminijski izolirani panel po izboru projektanta debljine 40mm.
Obračun po komadu .
Dimenzija vrata: 126x280
|  |  |  | kom | 1 |  | 0
C.VI. | 12 | Izrada, dostava i montaža alu. krovnog prozora za odvod dima i topline, prema normi HRN EN 12101-2. Koji se sastoji od jednog otklopnog krila otvaranje prema vani, tip kao Schüco AWS57RO, izrađenih od profila sa prekinutim termičkim mostom.
Dimenzija raster i način otvaranja vidljiv je iz shema. – Poz. KP1
Okov RWA prozora: skriveni okov, otvaranje pomoću RWA elektromotora na lančani pogon spojen na vatrodojavnu centralu. Sistem vatrodojave uključuje: upravljačku centralu, optički detektor dima i ručno tipkalo.
Uključeni svi aluminijski opšavi, prilključak sa podom, stropom, kutevi.
Ostakljenje: dvostruko IZO staklo: 8mm Esg-16mm Argon-44.1mm Vsg. Debljina i sigurnost ovise o statičkom izračunu.
Karakteristike : Ug=1,1 W/m2K, low-e
Obračun po komadu .
Dimenzija stijene: 114 x 114cm
|  |  |  | kom | 1 |  | 0
C.VI. | 13 | Izrada, dostava i montaža unutarnje čelične požarne i protudimne stijene prema normi EI²-60-C. Koja se satoji od zaokretnog polja. Tip kao Jansen Janisol C4 EI60.
Dimenzija raster i način otvaranja vidljiv je iz shema. – Poz. PP1
Uključeni svi aluminijski opšavi, prilključak sa podom, stropom, kutevi.
Ispuna od punog PP panela EI60, u boji prema odabiru projektanta.
Obračun po komadu .
Dimenzija stijene: 110x210
|  |  |  | kom | 2 |  | 0
C.VI. | 14 | Izrada, dostava i montaža unutarnjih čeličnih požarnih jednokrilnih vrata prema normi EI²-60-C, tip kao Jansen Janisol C4 EI60.
Dimenzija raster i način otvaranja vidljiv je iz shema. – Poz. PP2
Okov za vrata: brava, cilindar, rozeta, kvaka obostrano i hidraulički samozatvarač.
Uključeni svi aluminijski opšavi, prilključak sa podom, stropom, kutevi.
Ostakljenje: CONTRAFLAM 60 (5-4-5) unutarnje staklo debljine 25mm
Obračun po komadu .
Dimenzija stijene: 100x210
|  |  |  | kom | 2 |  | 0
C.VI. | 15 | Izrada, dostava i montaža unutarnjih čeličnih požarnih i protudimnih dvokrilnih vrata prema normi EI²-30-C-S i evakuacijskih, prema normi EN 179. Tip kao Jansen Janisol 2 EI30. Vrata su stalno u otvorenom položaju i spojena su na vatrodojavu koja u slučaju požara preko elektro magneta i hidrauličnog samozatvarača zatvaraju krila.
Dimenzija raster i način otvaranja vidljiv je iz shema. – Poz. PPEV1
Okov za vrata: antipanik brava (HRN EN 179), cilindar, rozeta, kvake obostrano, hidraulički samozatvarač sa redosljedom zatvaranja, EMS vodilicom i elektro magnetom spojenim na vatrodojavu.
Uključeni svi aluminijski opšavi, prilključak sa podom, stropom, kutevi.
Ostakljenje: CONTRAFLAM 30 (6-6) unutarnje staklo debljine 18mm
Obračun po komadu .
Dimenzija stijene: 175x210
|  |  |  | kom | 1 |  | 0
C.VI. | 16 | Izrada, dostava i montaža unutarnjih čeličnih požarnih i protudimnih dvokrilnih vrata prema normi EI²-30-C-S i evakuacijskih, prema normi EN 179. Tip kao Jansen Janisol 2 EI30. Vrata su stalno u otvorenom položaju i spojena su na vatrodojavu koja u slučaju požara preko elektro magneta i hidrauličnog samozatvarača zatvaraju krila.
Dimenzija raster i način otvaranja vidljiv je iz shema. – Poz. PPEV2
Okov za vrata: antipanik brava (HRN EN 179), cilindar, rozeta, kvake obostrano, hidraulički samozatvarač sa redosljedom zatvaranja, EMS vodilicom i elektro magnetom spojenim na vatrodojavu.
Uključeni svi aluminijski opšavi, prilključak sa podom, stropom, kutevi.
Ostakljenje: CONTRAFLAM 30 (6-6) unutarnje staklo debljine 18mm
Obračun po komadu .
Dimenzija stijene: 184x210
|  |  |  | kom | 1 |  | 0
C.VI. | 17 | Izrada, dostava i montaža unutarnjih alu. dvokrilnih evakuacijskih vrata prema normi EN1125, tip kao Schüco ADS50NI, izrađenih od profila bez prekinutog termičkog mosta.
Dimenzija raster i način otvaranja vidljiv je iz shema. – Poz. UEV1
Okov za vrata: antipanik brava (HRN EN 1125), panik letve na oba krila, hidraulički samozatvarač sa redosljedom zatvaranja.
Uključeni svi aluminijski opšavi, prilključak sa podom, stropom, kutevi.
Ispuna: puni aluminijski izolirani panel po izboru projektanta.
Obračun po komadu .
Dimenzija vrata: 120x210
|  |  |  | kom | 1 |  | 0
C.VI. | 18 | Izrada, dostava i montaža unutarnje alu. stijene, tip kao Schüco AWS/ADS50NI. Koja se sastoji od dva bočna fiksna polja i dvokrilnih zaokretnih evakuacijskih vrata prema normi EN 1125, iznad kojih su tri fiksna nadsvjetla, izrađenih od profila bez prekinutog termičkog mosta. Vertikalne profile ako je potrebno treba statčki ojačati.
Dimenzija raster i način otvaranja vidljiv je iz shema. – Poz. SS1
Okov za vrata: antipanik brava (HRN EN 1125), panik letve na oba krila, hidraulički samozatvarač sa redosljedom zatvaranja.
Uključeni svi aluminijski opšavi, prilključak sa podom, stropom, kutevi.
Ostakljenje: dvostruko IZO staklo: 44.1mm Vsg-12mm-44.1mm Vsg. Debljina i sigurnost ovise o statičkom izračunu.
Obračun po komadu .
Dimenzija stijene: 559x343
Dimenzija vrata: 239x232
|  |  |  | kom | 1 |  | 0
C.VI. | 19 | Izrada, dostava i montaža unutarnje alu. stijene, tip kao Schüco AWS/ADS50NI. Koja se sastoji od dva bočna fiksna polja i dvokrilnih zaokretnih evakuacijskih vrata prema normi EN 1125, iznad kojih su dva fiksna nadsvjetla, izrađenih od profila bez prekinutog termičkog mosta. Vertikalne profile ako je potrebno treba statčki ojačati.
Dimenzija raster i način otvaranja vidljiv je iz shema. – Poz. SS2
Okov za vrata: antipanik brava (HRN EN 1125), panik letve na oba krila, hidraulički samozatvarač sa redosljedom zatvaranja.
Uključeni svi aluminijski opšavi, prilključak sa podom, stropom, kutevi.
Ostakljenje: dvostruko IZO staklo: 44.1mm Vsg-12mm-44.1mm Vsg. Debljina i sigurnost ovise o statičkom izračunu.
Obračun po komadu .
Dimenzija stijene: 423x366
Dimenzija vrata: 218x223
|  |  |  | kom | 1 |  | 0
C.VI. | 20 | Izrada, dostava i montaža unutarnje alu. stijene, tip kao Schüco AWS/ADS50NI. Koja se sastoji od dva bočna fiksna polja i zaokretnih vrata, iznad kojih je fiksno nadsvjetlo, izrađenih od profila bez prekinutog termičkog mosta. Vertikalne profile ako je potrebno treba statčki ojačati.
Dimenzija raster i način otvaranja vidljiv je iz shema. – Poz. SS4
Okov za vrata: brava, cilindar, rozeta, kvaka obostrano i hidraulički samozatvarač.
Uključeni svi aluminijski opšavi, prilključak sa podom, stropom, kutevi.
Ostakljenje: dvostruko IZO staklo: 44.1mm Vsg-12mm-44.1mm Vsg. Debljina i sigurnost ovise o statičkom izračunu.
Obračun po komadu .
Dimenzija stijene: 226x349
Dimenzija vrata: 88x230
|  |  |  | kom | 1 |  | 0
C.VI. | 21 | Izrada, dostava i montaža aluminijskog prozora. Sastoji se od tri polja,donjeg fiksnog punog panela, središnjeg polja s dva klizna krila, i najvišeg fiksnog polja kao Schüco AWS70HI, izrađenih od profila bez prekinutih termičkih mostova.
Dimenzija raster i način otvaranja vidljiv je iz shema. – Poz. SS3
Okov prozora: SimplySmart skriveni okov i ručka sa unutarnje strane
Uključeni svi aluminijski opšavi, prilključak sa podom, stropom, kutevi.
Ostakljenje: dvostruko IZO staklo: 4mm-16mm Argon-4mm. Debljina i sigurnost ovise o statičkom izračunu
Ispuna:
puni aluminijski panel po izboru projektanta.
Obračun po komadu .
Dimenzija prozora: 178 x 366
|  |  |  | kom | 1 |  | 0
|  | UKUPNO C.VI. : |  |  |  |  | 0

## C.VII. BRAVARSKI RADOVI-CRNA
|  | OPIS RADOVA | TEH. SPECIF. | JED. MJERA | KOL. | JED. CIJENA (KN) | UKUPNO CIJENA (KN)
C.VII. |  | BRAVARSKI RADOVI -CRNA BRAVARIJA
Svi vanjski elementi su od toplo cinčanog čelika, bojanog u boju boju prema izboru projektanta u tri premaza sa međupremazom, montirani na potkonstrukciju inox vijcima. Unutrašnji elementi su od čelika potpuno očišćenog od tragova oksidiranog željeza (rđe) i bojanog u tri premaza bojom po izboru projektanta. Sve mjere obavezno uzeti na objektu prije izrade pojedinog elementa. Mjere izražene u troškovniku označavaju zidarski otvor.
OGRADA LOĐA
C.VII. | 1 | Radionička izrada i montaža ograda lođa. Ograda lođe se sastoji od nosivih stupova u rasteru od 115 cm. Stupovi su predviđeni od pravokutnih šupljih profila dim 40x20. Stupovi su varenjem spojeni na sidrenu pločicu dimenzija 100x100x10 mm koja se vijčano sidri u parapet lođe. Rukohvat je špika izvedena u visini od 110 cm od kote gotovog poda lođe, kvaratnog je presjeka dim 50x30 mm spojen varenjem na podupirač dim 15x15x30mm koji ga povezuje s vertikalnim stupovima. Ispuna ograde je od inox sajli Ø6mm na visini 85 cm od kote gotovog poda lođe. Završna obrada uključuje uklanjanje oksidiranih dijelova čeličnim četkama, čišćenje, brušenje, odmašćivanje, 2xpremaz temeljnom bojom i bojanje u minimalno 3 sloja završnom bojom RAL prema odabiru projektanta. Izvedba prema priloženoj shemi crne bravarije. Obračun po m1.
|  |  |  | m1 | 30 |  | 0
OGRADA UNUTARNJEG STUBIŠTA
C.VII. | 2 | Izrada, dobava i montaža ograde na objektu građevine. Ograda se sastoji od nosivih pravokutnih cijevi 5x3cm od kojih su izvedene nosivi okvir ograde i ispuna od vertikalnih profila fi8mm. Ispune se postavljaju u dva reda na međusobnom razmaku 2cm. Razmak između vertikalnih ispuna je 7cm. Dimenzije okvira su 100x350cm.Uglove se rješava profilom 5x5cm. Nosivi čelični elementi se spajaju varenjem. Pričvršćenje za pod izvesti čeličnim nosačima Ø 20mm sa pričvrsnim pločicama Ø 60mm. Završna obrada uključuje obradu varova, uklanjanje oksidiranih dijelova čeličnim četkama, čišćenje, brušenje, odmašćivanje, 2xpremaz temeljnom bojom i bojanje u minimalno 3 sloja završnom bojom RAL prema odabiru projektanta. Ukupna visina ograde je h=110cm. Stavka O3. Izvedba prema priloženoj shemi crne bravarije. Obračun po m1.
|  |  |  | m1 | 18 |  | 0
RUKOHVATI UNUTARNJEG STUBIŠTA
C.VII. | 3 | Izrada, dobava i montaža rukohvata stubišta na objektu građevine. Rukohvat se izrađuje od pravokutnih cijevi 5x3cm. Čelični elementi se spajaju nevidljivim varom. Pričvršćenje za zid izvesti čeličnim nosačima Ø 20mm sa pričvrsnim pločicama Ø 60mm. Završna obrada uključuje obradu varova, uklanjanje oksidiranih dijelova čeličnim četkama, čišćenje, brušenje, odmašćivanje, 2xpremaz temeljnom bojom i bojanje u minimalno 3 sloja završnom bojom RAL prema odabiru projektanta. postavljanje na visinu h=110cm. Obračun po m1.
|  |  |  | m1 | 30 |  | 0
ODIMLJAVANJE LIFTA
C.VII. | 4 | Dobava i montaža ventilacijskog otvora dizala. Tipski krovni otvor za odimljavanje dimenzija 60x60cm, sa mehanizmom za otvaranje spojenim na vatrodojavu (prema projektu dizala). Obračun po kom.
|  |  |  | kom | 1 |  | 0
VANJSKA OGRADA - stubište i zid
C.VII. | 5 | Izrada, dobava i montaža vanjske ograde na objektu građevine. Ograda se sastoji od nosivih pravokutnih cijevi 5x3cm od kojih su izvedene nosivi okvir ograde i ispuna od vertikalnih profila fi8mm. Ispune se postavljaju u dva reda na međusobnom razmaku 2cm. Razmak između vertikalnih ispuna je 7cm. Dimenzije okvira su 100x350cm.Uglove se rješava profilom 5x5cm. Nosivi čelični elementi se spajaju varenjem. Pričvršćenje za pod izvesti čeličnim nosačima Ø 20mm sa pričvrsnim pločicama Ø 60mm. Završna obrada toplo cinčanje i elektrostatsko bojanje. Prije cinčanja obrada uključuje obradu varova, uklanjanje oksidiranih dijelova čeličnim četkama, čišćenje, brušenje, odmašćivanje. bojanje u RAL prema odabiru projektanta. Ukupna visina ograde je h=120cm. Stavka O3. Izvedba prema priloženoj shemi crne bravarije. Obračun po m1.
|  |  |  | m1 | 30 |  | 0
KUBUS OD ISTEG LIMA ZA SKRIVANJE VANJSKIH KLIMA JEDINICA
C.VII. | 6 | Dobava, izrada i montaža maske od isteg lima za skrivajne vanjskih klima jedinica. Potkonsktrukcija od čeličnih cijevi 6x6cm, na potkonstrukciju postavljati ploče isteg lima dimenzija 100x200cm pričvršćene leptir vijkom kako bi se mogle demontirati. Potkonstrukcija i isteg lim toplo cinčani. Obračun po m2.
|  |  |  | m2 | 10 |  | 0
|  | UKUPNO C.VII. : |  |  |  |  | 0

## C.VIII. STOLARSKI RADOVI
|  | OPIS RADOVA | TEH. SPECIF. | JED. MJERA | KOL. | JED. CIJENA (KN) | UKUPNO CIJENA (KN)
C.VIII.
STOLARSKI RADOVI
Iskazane veličine označavaju dimenzije zidarskog otvora. Sve mjere obavezno uzeti na objektu prije izrade pojedinog elementa. Osnova za izradu svih stavki je shema stolarije, opis stavke i potvrda nadzornog inžinjera prije izrade.
Sva unutarnja vrata ugrađuju se suhom ugradnjom. Vratno krilo, štok u širini zida, kao i pokrovne letve su furnirane - furnir po izboru projektanta. Okov vratiju i hvatači moraju biti u inox pjeskarenoj izvedbi, visoke kvalitete. U jediničnoj cijeni je kompletna dobava ili izrada vrata sa bravom, okovom i sl. te ugradnja do pune funkcionalnosti, ostakljene je u cijeni stavke. U cijeni stavke je sadržan sav potreban okov: brave s ključem, zaustavnici, odbojnici, rubne letvice i ostalo).
C.VIII. | 1 | Izrada, dobava i montaža jednokrilnih punih glatkih zaokretnih vrata u drvenom dovratniku. Vratno krilo je debljine 37mm, izrađeno je iz pune MDF ploče. Krilo se izvodi bez rubnih utora. Dovratnik je masivni iz MDF-a sa dosjedom u koji ulazi cijelo krilo. Sastavni dio dovratnika je i maska iz MDF-a koja obuhvaća cijelu debljinu zida. Dovratnik je opremljen brtvenom gumom bijele boje duž cijelog dosjeda krila. Vrata su opremljena sa tri šarke ugrađene u dovratnik i krilo tako da su nevidljive kad su vrata zatvorena. Pokrovne lajsne su iz MDF-a dimenzije 1,9x10cm, postavljaju se nevidljivim spojem (keksi ili sl.). Površinska obrada krila, dovratnika, maske i pokrovnih lajsni je furniranje furnirom debljine 2mm i lakiranim bezbojnim polumat lakom u 3 sloja. Vrata su opremljena bravom sa cilindar ključem te rozetom i kvakom u inox izvedbi. Boja usklađena s bojom zida na koji se vrata montiraju, u različitim tonovima kao Pfleiderer Avocado; Lambada; Ruby red; Sky blue
Ukoliko je to traženo projektom termotehničkih instalacija i ukoliko sanitarije nemaju prirodnu ventilaciju vrata u sanitarije izvesti kao podrezana za 2cm.
V1 110x210cm
|  | lijeva vrata |  | kom | 6 |  | 0
|  | desna vrata |  | kom | 2 |  | 0
V2 100x210cm
|  | lijeva vrata |  | kom | 3 |  | 0
V3 90x210cm
|  | lijeva vrata |  | kom | 4 |  | 0
|  | desna vrata |  | kom | 8 |  | 0
C.VIII. | 2 | Izrada, dobava i ugradnja medijapanskih unutrašnjih klupica prozora. MDF d=30mm. Medijapan je završno lakiran u bijeloj boji Stavka uključuje impregnaciju, temeljnu boju i završno lakiranje (u 4 sloja) cijele klupice prije montaže. Klupice se učvršćuju skrivenim vijcima za zid (nevidljivo pričvršćenje sa pokrovnim čepom), a spojevi se ispunjavaju akrilnim kitom. Točne mjere uzeti na objektu prije početka radova.
|  | širina= 20 cm |  | m' | 45 |  | 0
C.VIII. | 3 | Izrada, dobava i montaža lakih pregrada WC-a od HPL laminata, ploča d=13mm. Kabina je izrađena od HPL Compacta debljine 13 mm, spoj vrata i dovratnika je izveden Z preklopom i silikonskim suzama za smanjivanje buke pri zatvaranju. Pregrade su visine h=190 cm u etaži prizemlja i h=180 cm u etaži suterena odignute od poda 20 cm. Sav okov i vijci su od inoxa, učvršćenje s eloksiranim aluminijskim profilima. Inox nogice sa mogućnošću regulacije visine sa ukrasnim rozetama za skrivanje regulacijskog vijka. Kabina je opremljena sa tri spojnice i zasunom s indikatorom zauzetosti i mogućnošću sigurnosnog otvaranja izvana. Prema shemi stolarije. Obračun po komadu.
pozicija 1
dvostruka pregrada dimenzija 285 x140 cm, zaokretna vrata širine otvora 70cm, bez bočnih stranica, postavljena na visini h= 20 cm od kote gotovog poda
|  |  |  | kom | 2 |  | 0
pozicija 2
dvostruka pregrada dimenzija 245x140 cm, zaokretna vrata širine otvora 70cm, sa jednom bočniom stranicom, postavljena na visini h=20 cm od kote gotovog poda
|  |  |  | kom | 4 |  | 0
C.VIII. | 4 | Izrada, dobava i montaža lakih pregrada izmedu pisoara dimenzija 140x40cm, podignute od kote gotovog poda 60cm. Sav okov i vijci su od inoxa, učvršćenje s eloksiranim aluminijskim profilima. Inox nogice sa mogućnošću regulacije visine sa ukrasnimm rozetama za skrivanje regulacijskog vijka. Prema shemi stolarije. Obračun po komadu.
|  |  |  | kom | 4 |  | 0
C.VIII. | 5 | Izrada, dobava i montaža oznaka za učionice, sanitarije i kabinete škole prema nacrtima u izvedbenom projektu. Oznake se sastoje od drvenih kutija dubine od 6 do 10cm, u naravi niz jednostavnih oblika (trokut, kvadrat, polukrug) dimenzije oblika su od 20x20 do 30x30cm a jedna oznaka sastoji se od cca 6 oblika. Završni materijal kutija je izbjeljeni hrastov furnir sa frezanim utorima (slova) bojanim u boju prema izboru projektanta. Pričvršćenje na zid je nevidljivo, a sav okov i vijci su od inoxa, učvršćenje s eloksiranim aluminijskim profilima.Prema shemi. Obračun po komadu oznaka.
|  |  |  | kom | 20 |  | 0
|  | UKUPNO C.VII. : |  |  |  |  | 0

## C.IX. GIPSKARTONSKI RADOVI
|  | OPIS RADOVA | TEH. SPECIF. | JED. MJERA | KOL. | JED. CIJENA (KN) | UKUPNO CIJENA (KN)
C.IX.
GIPSKARTONSKI RADOVI
Prije oblaganja zidova gipskartonskim pločama izvode se razvodi instalacija ukoliko su predviđene. U cijenu radova uključeno je izvođenje otvora za predviđene instalacije. Ponuđena cijena mora sadržavati eventualne doplate, a kasnije korekcije jediničnih cijena nisu dozvoljene.
Metalni profili: Potkonstrukcija iz pocinčanih čeličnih profila sa štancanim otvorima za vodovodne ili električne instalacije je čvrsto postavljena. Svi učvrsni elementi kao što su vijci i čavli pocinčani su ili fosforizirani. Lim za profile debljine je od min. 0,6 mm.
Priključci: Sve priključne površine na zidovima, na stropu ili podu izvode se s brtvenom trakom.
Izolacijski sloj: Izolacijski sloj se postavlja po čitavoj površini i osigurava se od micanja. Ako nije drugačije navedeno postavljaju se izolacijske ploče od mineralne ili kamene vune.
Površina: Ako nije drugačije navedeno, površine se izrađuju do stanja koje je pogodno za bojanje ili tapeciranje, bez temeljnog premaza.
Otvori: Radovi za prilagodbu na instalacijske i ugradbene dijelove, koji su ugrađeni prije oblaganja, posebno se ne obračunava.
Prekidi rada: Prekidi rada (vrijeme čekanja) koji su posljedica instalacijskih radova ukalkulirani su u jedinične cijene. Odbitak otvora: Izrada slijepog otvora za dovratnik ili druge prodore do površine od 2,5 m2 svijetlog otvora posebno se ne zaračunava, ali se zato ne odbija površina tog otvora. Kod sv. otvora ili prolaza većim od 2,5 m2 odbijaju se površine otvora, ali se posebno zaračunava izrada slijepog otvora. Postavljanje dovratnika i izrada obloge s Knauf-pločama posebno se zaračunava. U stavkama je potrebno iskazati ukupnu cijenu sa izradom otvora (UA profil 2mm u širini zida sa kompletom pripadajućih utičnih kutnika) i dovratnika (kada je specificiran broj otvora), te je izvođač dužan proučiti projektnu dokumentaciju i na osnovu iste nuditi stavke, naknadno dodavanje radova nije dozvoljeno.
Kratica CW: Kod suhomontažnih gipsanih zidova kratica CW koristi se za okomite zidne C - profile. Navedeni brojevi se odnose na širinu profila i ukupnu debljinu zida u mm.
Komentar: Zbog raznih debljina ploča i dozvoljenih tolerancija navedene debljine zidova mogu odstupati do 25 mm.
Napomena: U stavkama je korišten opis radova i svi elementi iz sistema Knauf, dopušteno je nuditi i stavke iz drugog sistema, ali pod uvjetom da su sve stavke, svi elementi stavki, vezni materijali i elementi iz istog sistema ali najmanje kvalitete kao tražene u opisima stavki.
ZIDOVI
C.IX. | 1 | Dobava i montaža ne nosive pregrade tipa Knauf W112 s obostranom dvostrukom oblogom iz gipskartonskih ploča i ispunom iz kamene vune debljine 50 mm, minimalne gustoće 30 kg/m³. Ukupna debljina pregrade 125mm, visina pregrade2,55; 3,75;3,85 i 4,05 m. Izrada podkonstrukcije iz Knauf tipskih profila CW/UW 75 iz pocinčanog lima debljine 0,6 mm. Međusobni razmaci okomitih CW profila maks. 62,5 cm. Izrada prema smjernicama i uputama proizvođača.
obloga obostrano iz dva sloja Knauf standardnih ploča tipa A13.
|  | h>3,2m |  | m2 | 105 |  | 0
obloga s jedne strane iz dva sloja Knauf impregniranih ploča tipa H13, a s druge strane iz dva sloja Knauf standardnih ploča tipa A13.
|  | h<3,2m |  | m2 | 16 |  | 0
OBLOGA ZIDOVA
C.IX. | 2 | Dobava i montaža samostojeće zidne obloge tipa Knauf W626 s dvostrukom oblogom iz gipskartonskih ploča . Ukupna debljina zidne obloge 200mm, visina obloge 2,8 i 2,9 m . Izrada podkonstrukcije iz tipskih Knauf UW/CW 50 profila iz pocinčanog lima debljine 0,6 mm. Međusobni osni razmaci okomitih CW profila 62,5 cm. Izrada prema smjernicama i uputama proizvođača. Toplinska izolacija iz Knauf Insulation TW ploče debljine 6cm.
obloga iz dva sloja Knauf impregniranih ploča tipa H13
|  |  |  | m2 | 70 |  | 0
SPUŠTENI STROP-UNUTRA
C.IX. | 3 | Dobava i montaža sistema spuštenog stropa tipa Knauf D112 s jednostrukom oblogom iz gipsanih ploča debljine 12,5 mm, tipa A13 i H13 pločama.Horizontalna postava spuštenog stropa. Visina spuštanja pogleda od međukatne konstukcije-dogradnja razredna nastava - učionice: 30 cm: -kabineti sanitarije i spremiše: 70 cm,. Visina spuštanja pogleda od krovne konstrukcije: - dogradnja razredna nastava: -učionice: 50-100 cm ; -sanitarije, spremište i kabineti: 15-80 cm Dvostruku potkonstrukciju iz Knauf tipskih CD/UD profila iz pocinčanog lima debljine 0,6 mm montirati i ovjesiti prema ukupnoj težini odnosno prema uputama proizvođača. Kvaliteta završne obrade spojeva i površine prema kvaliteti Q3.
|  | pločama A13 |  | m2 | 480 |  | 0
|  | pločama H13 |  | m2 | 140 |  | 0
C.IX. | 4 | Montaža tipskih revizijskih okvira mjera 300x300mm i 600 x 600 mm u spušteni strop i na zid. Montaža obuhvaća izradu otvora u stropu, izradu potrebnih pojačanja potkonstrukcije stropa na mjestima prodora, montažu okvira u strop (poklopci su predviđeni u troškovniku strojarskih instalacija).
|  | strop KOMBI ploča 30x30cm |  | kom | 19 |  | 0
|  | strop KNAUF 30x30cm |  | kom | 16 |  | 0
SPUŠTENI STROP- VANI
C.IX. | 5 | Dobava izvedba i montaža sistema spuštenog stropa podgleda prizemlja sa cementnim pločama za vanjsku primjenu u kvaliteti kao Knauf sustav stropova AQUPANEL OUTDOOR. Stavka obuhvaća izvedbu podkonstrukcije od montažnih CD profila, izvedbu obloge od cementnih ploča, te izvedbu završne obrade žbukanim sistemom. Završna obrada obračunata zasebno u fasaderskim radovima. Podkonstrukciju zaštititi antikorozivnim dvokomponentnim premazom. Obračun prema m2. Završna obrada fasade dana u fasaderskim radovima.
|  | cementne ploče |  | m2 | 50 |  | 0
C.IX. | 6 | Tipski čelični nosač za umivaonike za suhomontažnu ugradnju tipa Knauf W22. Dobava i montaža osnovne nosive konstrukcije za ovjes umivaonika između tipskih zidnih CW profila.
|  |  |  | kom | 12 |  | 0
C.IX. | 7 | Tipski čelični nosač za viseće WC školjke i tipski čelični nosač za viseće pisoare. Dobava i montaža osnovne nosive konstrukcije za ovjes WC školjke s predmontiranim vodokotićem između tipskih zidnih CW profila.
|  | pisoar |  | kom | 8 |  | 0
|  | WC školjka |  | kom | 16 |  | 0
|  | UKUPNO C.IX. : |  |  |  |  | 0

## C.X. FASADERSKI RADOVI
|  | OPIS RADOVA | TEH. SPECIF. | JED. MJERA | KOL. | JED. CIJENA (KN) | UKUPNO CIJENA (KN)
C.X
FASADERSKI RADOVI
Skela je obračunata u pripremnim radovima. Koristiti sve slojeve iz istog fasadnog sistema, prema uputi proizvođača.
Napomena: Obnova fasade postojeće građevine nije sastavni dio troškovnika. Predlaže se predviđanje čišćenja i skidanja dotrajalih dijelova postojeće fasade te nanošenje završnog sloja silikonske žbuke zbog ujednačavnja fasade sa novoplaniranim dijelom.
TOPLINSKI SUSTAV FASADE GRAĐEVINE-KAMENA VUNA +ETICS SUSTAV
SOKL
C.X | 1 | Obrada podnožja : Visina podnožja (zone vlaženja i zaprskavanja) treba biti min 40-50 cm. Za izolacijski materijal koristiti izolacijsku ploču za podnožja kao RÖFIX EPS-P 035 ili styrodur –XPS, s tim da se zid u toj zoni prethodno obradi dvokomponentnom, hidroizolacijskom masom za izravnavanje u kvaliteti kao RÖFIX OPTIFLEX 2K.Postupak lijepljenja i armiranja kao i na ostatku fasade (ETICS-a). Nakon sušenja armirajući sloj premazati ravnomjerno i temeljito nerazrijeđenim predpremazom kao RÖFIX Putzgrund Premium. Završnu obradu podnožja, nakon sušenja predpremaza od min. 24 sata,izvesti mozaičnom dekorativnom žbukom za podnožja u kvaliteti kao RÖFIX BSP Mozaičnom.Opcije obrade podnožja prema detalju smjernica HUPFAS-a.
|  | sokl d=10cm |  | m2 | 19 |  | 0
TOPLINSKA IZOLACIJA FASADE
C.X | 2 | Toplinsko-izolacijski ETICS sustav sa pločama od mineralne vune kao RÖFIX FIRESTOP 036 :Izvedba srednjeslojnog kontaktnog fasadnog sustava sa pločama od kamene vune (MW), debljine određene proračunom građevinske fizike: na zidovima pločama debljine 10 cm, na kosom podgledu krova pločama debljine d=5cm i na podgledu loggia debljine d=3cm sa dodatnim pričvršćenjem ploča sukladno uputama proizvođača. U cijenu je potrebno uračunati dobavu materijala, te izradu ETICS-a prema uputama proizvođača. Faze izrade: Postavljanje početnog "U" profila za podnožje u kvalitieti kao ''U'' RÖFIX profila . Pričvršćivanje izvesti nehrđajućim vijcima na razmaku svakih 40 do 60 cm. Lijepljenje ploča od mineralne vune nanošenjem morta za lijepljenje i armiranje kao RÖFIX Unistar LIGHT, trakasto po rubovima i točkasto po sredini ploča (min 40% ravnomjerna pokrivenost ploče). Ploče se min.3-5 dana nakon lijepljenja dodatno mehanički pričvršćuju pričvrsnicama kaoRÖFIX H1 eco -8Z (6-8 kom/m2) prema „W“ shemi.
Na kutevima objekta izolacijske ploče se preklapaju na izmjeničan vez, a potom se na te bridove, kao i bridove otvora, postavljaju kutnici sa mrežicom PVC kao RÖFIX kutnici ili Okapni profil na horizontalne bridove (tamo gdje je potrebno) kao RÖFIX okapni profili. Na kutevima otvora (prozora,vrata,..) obaviti dijagonalna armiranja trakama armaturne mrežice ukvaliteti kao RÖFIX P50 min. dimenzije 20x40cm. Armiranje izvesti sa zupčastim gleterom: nanosi se cca 3 mm morta za lijepljenje i armiranje, visoke otpornosti na udarac > 10, kao RÖFIX Unistar LIGHT, u koji se utiskuje staklena, alkalno otporna, mrežica za armiranje,(160gr/m2) kao RÖFIX P50 sa preklopima od 10 cm. Na mrežicu se nanosi drugi sloj (2mm) morta za lijepljenje i armiranje kao RÖFIX Unistar LIGHT . Ukupna debljina armirnog sloja ne smije biti manja od 5 mm, a mrežica mora biti smještena u gornjoj trećini armirnog sloja. Preporuka: na spojevima ETICS-a sa stolarijom, ovisno o dimenzijama i poziciji otvora, te debljini izolacije, ugraditi priključni profil APL 3D Standard ili MINI 3D, za kvalitetan i trajan spoj ETICS-a sa stolarijom. Na spojevima ETICS-a sa prozorskim klupicama, ugraditi izolacijsku traku za fuge (3-7mm) u kvaliteti kao RÖFIX Izolacijsku traku.
Sve što nije obuhvaćeno ovim opisom, izvesti prema uputama proizvođača komponenti certificiranog sustava, te smjernicama HUPFAS-a.
|  | zid d=3cm-obloga nadozida loggia |  | m2 | 40 |  | 0
|  | zid d=10cm |  | m2 | 550 |  | 0
|  | zid d=3cm |  | m2 | 120 |  | 0
|  | kosi podgled krova d=3cm |  | m2 | 45 |  | 0
|  | horizontalni podgled loggia d=3cm |  | m2 | 50 |  | 0
ZAVRŠNI SLOJ FASADE
C.X | 3 | Nakon sušenja sušenja armirnog sloja, suha i čista podloga premazuje se ravnomjerno i temeljito nerazrijeđenim predpremazom RÖFIX Putzgrund Premium, te se nakon min. 24 sata, nanosi paropropusna i vodoodbojna Silikonsko-Silikatna završna dekorativna žbuka RÖFIX SiSi VITAL u granulaciji 7mmV (u tonovima 51024, 52110, 54070, 55074 prema Rofix ton karti - sve prema nacrtima pročelja ). Sve što nije obuhvaćeno ovim opisom, izvesti prema uputama proizvođača komponenti certificiranog sustava, sukladno nacionalnim normama, te smjernicama za izradu ETICS sustava HUPFAS-a.
Napomena: završni sloj fasade - pozicija podgled se postavlja na tip podloge cementna ploča za vanjsku uporabu u kvaliteti kao Knauf Aquapanel Outdoor. Prije nanošenja slojeva ljepila i završnog sloja potrebno je izvesti impregnaciju sukladnu uputama proizvođača.
|  | zid podloga kamena vuna d=3cm |  | m2 | 40 |  | 0
|  | zid podloga kamena vuna d=10cm |  | m2 | 550 |  | 0
|  | zid podloga kamena vuna d=3cm |  | m2 | 120 |  | 0
|  | kosi podgled krova podloga kamena vuna d=5 cm |  | m2 | 45 |  | 0
|  | podgled podloga cementna ploča |  | m2 | 50 |  | 0
|  | UKUPNO C.X. : |  |  |  |  | 0

## C.XI. LIČILAČKI RADOVI
|  | OPIS RADOVA | TEH. SPECIF. | JED. MJERA | KOL. | JED. CIJENA (KN) | UKUPNO CIJENA (KN)
C.XI.
LIČILAČKI RADOVI
Soboslikarski i ličilački radovi moraju biti izvedeni savjesno i prvoklasno. Oni se u pravilu izvode tek nakon odstranjenja nečistoća i otpadaka od građenja i svega drugog što bi moglo smetati urednom obavljanju ovih radova. Izvoditelj je dužan da prije početka radova pregleda sve površine i predmete koji će biti obojani i na sve greške koje uoči treba ukazati investitoru odnosno nadzornom inženjeru, kako bi se izbjeglo ispravljanje već gotovih radova. Po pravilu, za sve soboslikarske radove podloge moraju biti čvrste i čiste od prašine i prljavština. Kao nedostaci podloge smatraju se:
Materijali za izradu moraju zadovoljavati odgovarajuće propise i standarde. Ukoliko se stavkom troškovnika traži materijal, koji nije obuhvaćen propisima, izvest će se prema uputama proizvođača. Ako koja stavka proizvođaču nije jasna, mora prije predaje ponude tražiti objašnjenje od projektanta. Eventualne izmjene materijala te načina izvedbe tjekom gradnje, moraju se izvršiti isključivo pismenim dogovorom s projektantom i nadzornim inženjerom. Sve više radnje, koje neće biti na taj način utvrđene, neće se priznati u obračunu. Prije početka radova dužnost je soboslikara upozoriti nadzornog inženjera na sve eventualne manjkavosti podloga, odnosno radova ostalih obrtnika, kako bi se na vrijeme otklonile.
Obračun se vrši prema postojećim normama za izvođenje završnih radova u građevinarstvu TU-X, TU-XI. Jedinična cijena treba sadržavati: - sav materijal, uključivo pomoćni - izmjere potrebne za izvedbu i obračun - poduzimanje mjera po TZ i drugim postojećim propisima - dovođenje vode, struje i plina od priključka na gradilištu do mjesta potrošnje - korištenje bitne mehanizacije i alata - osvjetljavanje, grijanje i čiščenje prostorija za boravak i sanitarija za radnike - uklanjanje svih otpadaka nakon izvedenih radova - nabava skela, nogara i sl. do 2m visine - zaštita gotovih podova, vrata, prozora i sl. - isporuka pogonskog materijala - sve preradnje, popravljanje manjih neravnina, fino čiščenje, kitanje rupica od čavala i sl. - izrada probnih premaza itd. - skidanje i ponovno postavljanje vrata, prozora i sl. radi premazivanja - provjetravanje prostorija radi sušenja Ovi opći uvjeti mjenjaju se ili nadopunjuju opisom pojedine stavke troškovnika.
GLETANJE ŽBUKANIH AB I OPEČNIH ZIDOVA
C.XI. | 1 | Grubo (kao Sto Levell In G – ručna gruba glet masa s organskim vezivom, ili Sto Levell In XXL – glet masa za prskanje s organskim vezivom) i fino gletanje (kao Sto Levell In F – ručna fina glet masa s organskim vezivom) unutrašnjih žbukanih zidova. Površine uredno zagladiti i pripremiti (kao Sto Prim Plex – univerzalno grundiranje bez otapala, omekšivača i isparavanja) za ličenje disperzijskim bojama. Stavka uključuje sve potrebne radnje (brušenja…) u svrhu dobijanja savršeno glatke površine. Obračun po m2.
|  |  |  | m2 | 2465 |  | 0
GLETANJE AB ZIDOVA
C.XI. | 2 | Grubo (kao Sto Levell In G – ručna gruba glet masa s organskim vezivom, ili Sto Levell In XXL – glet masa za prskanje s organskim vezivom) i fino gletanje (kao Sto Levell In F – ručna fina glet masa s organskim vezivom) unutrašnjih AB zidova. Površine uredno zagladiti i pripremiti (kao Sto Prim Plex – univerzalno grundiranje bez otapala, omekšivača i isparavanja) za ličenje disperzijskim bojama. Stavka uključuje sve potrebne radnje (brušenja…) u svrhu dobijanja savršeno glatke površine. Obračun po m2.
|  |  |  | m2 | 1260 |  | 0
GLETANJE ZIDA I OBLOGE OD GIPSKARTONA
C.XI. | 3 | Fino gletanje (kao Sto Levell In F – ručna fina glet masa s organskim vezivom) unutrašnjih gipskartonskih zidova. Površine uredno zagladiti i pripremiti (kao Sto Prim LQ – grundiranje s otapalom i punilom) za ličenje disperzijskim bojama. Stavka uključuje sve potrebne radnje (brušenja…) u svrhu dobijanja savršeno glatke površine. Obračun po m2.
|  |  |  | m2 | 510 |  | 0
GLETANJE STROPA OD GIPSKARTONA
C.XI. | 4 | Fino gletanje (kao Sto Levell In F – ručna fina glet masa s organskim vezivom) unutrašnjih gipskartonskih spuštenih stropova od A13 ploča. Površine uredno zagladiti i pripremiti (kao Sto Prim LQ – grundiranje s otapalom i punilom) za ličenje disperzijskim bojama. Stavka uključuje sve potrebne radnje (brušenja…) u svrhu dobijanja savršeno glatke površine. Obračun po m2.
|  |  |  | m2 | 460 |  | 0
GLETANJE STROPA POSTOJEĆE ŠKOLE
C.IX. | 5 | Fino gletanje (kao Sto Levell In F – ručna fina glet masa s organskim vezivom) unutrašnjih gipskartonskih spuštenih stropova od A13 ploča. Površine uredno zagladiti i pripremiti (kao Sto Prim LQ – grundiranje s otapalom i punilom) za ličenje disperzijskim bojama. Stavka uključuje sve potrebne radnje (brušenja…) u svrhu dobijanja savršeno glatke površine. Obračun po m2.
|  |  |  | m2 | 35 |  | 0
GLETANJE ZIDOVA POSTOJEĆE ŠKOLE
C.IX. | 6 | Fino gletanje (kao Sto Levell In F – ručna fina glet masa s organskim vezivom) unutrašnjih postojećih zidova. Površine uredno zagladiti i pripremiti (kao Sto Prim LQ – grundiranje s otapalom i punilom) za ličenje disperzijskim bojama. Stavka uključuje sve potrebne radnje (brušenja…) u svrhu dobijanja savršeno glatke površine. Obračun po m2.
|  |  |  | m2 | 70 |  | 0
LIČENJE
C.XI. | 7 | Ličenje unutrašnjih zidova građevine do visine spuštenog stopa i do AB ploče u prostorijama bez spuštenog stropa(, prethodno pripremljenih gletanjem (kao Sto Levell In F – ručna fina glet masa s organskim vezivom), disperzijskom bojom u tonu prema odabiru projektanta (potpuno mat disperzijska boja). Predvidjeti broj premaza koji je dovoljan da se dobiju savršeno jednolike površine (min 3 premaza). Stavka uključuje potrebne impregnacije (kao Sto Prim Plex – univerzalno grundiranje bez otapala, omekšivača i isparavanja) i međupremaze. Obračun po m2.
|  |  |  | m2 | 2000 |  | 0
LIČENJE LATEKS BOJOM
C.XI. | 8 | Ličenje unutrašnjih zidova učionica građevine do visine pokrovna lajsne vratiju cca 250cm učionice suterena i prizemlja u tonu po odabiru projektanta. Predvidjeti broj premaza koji je dovoljan da se dobiju savršeno jednolike površine (min 3 premaza). Stavka uključuje potrebne impregnacije i međupremaze. Obračun po m2. Spojeve pokrovnih lajsni unutarnje stolarije i zida te sokla i zida obraditi akrilnim kitom boje po odabiru projektanta. Obračun po m2.
|  | ucionice, h=2,5m |  | m2 | 450 |  | 0
C.XI. | 9 | Ličenje unutrašnjih stropova od gipskartona građevine disperzijskom bojom u bijelom tonu (kao Sto Color Plus Weiss – potpuno mat disperzijska boja). Predvidjeti broj premaza koji je dovoljan da se dobiju savršeno bijele jednolike površine ( min 3 premaza). Stavka uključuje potrebne impregnacije (kao Sto Prim Plex – univerzalno grundiranje bez otapala, omekšivača i isparavanja) i međupremaze. Obračun po m2.
|  |  |  | m2 | 460 |  | 0
|  | UKUPNO C.XI. : |  |  |  |  | 0

## C.XII. KROVOPOKRIVAČKI RADOVI
|  | OPIS RADOVA | TEH. SPECIF. | JED. MJERA |  | JED. CIJENA (KN) | UKUPNO CIJENA (KN)
C.XII.
KROVOPOKRIVAČKI RADOVI
U cijenu radova uključena je manipulacija materijala po gradilištu, sve potrebne oplate, ukrućenja, skele, pomoćni alati potrebni za kompletno izvršenje stavki. Izvoditelj je dužan voditi strogu brigu o zaštiti na radu i to na vlastitu punu odgovornost na svim stavkama rada. Svi materijali koji se ugrađuju moraju biti iz istog sistema. Bez obzira na sistem posebnu pažnju obratiti na učvršćenje HI i garantirati čvrstoću na podizanje od udara vjetra.
RAVNI KROV RK1 1, RK2
C.XII. | 1 | Postavljanje slojeva toplinske i hidro izolacije ravnog krova na novu ravnu i kosu ploču nagiba 1,8% betonsku ploču. U cijeni stavke su svi navedeni slojevi i elementi te tipski detalji, završetci, okapi, spojni materijal, pričvršćenja i zaštite (prema uputi odabranog proizvođača):
Beton za pad Dobava i postava betona za pad u nagibu 1,5º postavlja se na AB horizontalnu ili kosu konstrukciju za dobivanje padova za odvodnju s krova. Minimalna debljina estriha 5cm.
Parna brana Dobava i postava paronepropusnog kontrolnog sloja - polietilenske folije. Parnabrana se slobodno polaže na očišćenu površinu betona za pad.
Toplinska izolacija Dobava i postava kamene vune debljine 12cm. Ploče se slobodno polažu na podlogu.
Hidroizolacijska membrana Dobava i postavljanje ekološke jednoslojne TPO hidroizolacijske membrane - AKWALAN. Hidroizolacijske membrane se polažu na razdjelni sloj i ugrađuju u sustavu mehanički pričvrščenih membrana, uz upotrebu vijaka odgovarajućih za zatečenu podlogu. Rubovi membrana se međusobno preklapaju i zavaruju vrućim zrakom kako bi se postigao potpuno homogen spoj. Uz obodne zidove (atiku) membrana se uzdiže do završne visine i zavaruje na pričvršćeni Akvalan lim prema detalju. Sve spojeve izvesti na način da se osigura vodotijesnost membrane. Izvoditelj treba imati radnike s odgovarajućim iskustvom, obučene i ovlaštene od proizvođača materijala. U stavku je uključeno ojačanje na rubovima membrane i na spoju svih horizontalnih i vertikalnih površina. Obračun po m2 razvijene površine hidroizolacije.
Ojačanje na rubovima membrane i na spoju svih horizontalnih i vertikalnih površina Izrada detalja na mjestu sudara horizontalnih i vertikalnih površina. Po obodnim rubovima, na cca 5 cm prepuštenu ili uzdignutu Akwalan membranu ugrađuje se prefabricirani perforirani Fe/Zn profil povećane krutosti koji se mehanički učvršćuje za podlogu sa min. 4,0 kom./m1 pričvršćivača. Obračun po m1 izvedenog rubnog detalja
Detalji na završetcima membrane: Izrada detalja na svim završetcima hidroizolacije - kao Akwalan lim (pocinčani limovi presvučeni Ecoeal TPO polimerom) prema detaljima. lim (r.š. 10,0-15,0 cm) se falca prema okapnom limu i mehanički pričvršćuje za njega. Kontakt lima sa podlogom se prethodno zapuni poliuretanskim trajno elastičnim, UV stabilnim kitom
Odzračnici: Ugradba dvostrukih TPO odzračnika za ravne krovove. Prilagođeni TPO Akwalan dzračnik se mehanički pričvršćuju za AB ploču. Na XPS se postavlja drugi odzračnik na kojeg se termozavaruje membrana Akwalan.
Stavka obuhvaća rješavanje spojeva na pozicijama prodora kroz krov (izlaz na krov, odzračnici sanitarija...).
Betonski opločnici: Dobava i postava betonskih opločnika 40/40/3,8 cm (Samoborka - Nica")
|  | parna brana |  | m2 | 600 |  | 0
|  | kamena vuna d=12cm |  | m2 | 600 |  | 0
|  | TPO membrana AKWALAN |  | m2 | 650 |  | 0
|  | zračni sloj / gumeni podmetači |  | m2 | 600 |  | 0
|  | betonski opločnici 40/40/3,8 cm (Samoborka - Nica" |  | m2 | 600 |  | 0
RAVNI KROV RK3 _LOĐE
C.XII | 2 | Postavljanje slojeva toplinske i hidroizolacije ravnog krova na novu ravnu i kosu nagin 1,8% betonsku ploču. U cijeni stavke su svi navedeni slojevi i elementi te tipski detalji, završetci, okapi, spojni materijal, pričvršćenja i zaštite (prema uputi odabranog proizvođača):
Beton za pad Dobava i postava betona za pad u nagibu 1,5º postavlja se na AB horizontalnu ili kosu konstrukciju za dobivanje padova za odvodnju s krova. Minimalna debljina estriha 5cm.
Parna brana Dobava i postava paronepropusnog kontrolnog sloja - polietilenske folije. Parnabrana se slobodno polaže na očišćenu površinu betona za pad.
Toplinska izolacija Dobava i postava kamene vune debljine 12cm. Ploče se slobodno polažu na podlogu.
Hidroizolacijski premaz-opisan detaljno u stavci C.II. 12.-hidroizolacija lođa
Stavka obuhvaća rješavanje spojeva na pozicijama prodora kroz krov (izlaz na krov, odzračnici sanitarija...).
Keramičke pločice: Dobava i postava ker.pločica prema izboru projektanta
|  | eps d=2cm |  | m2 | 40 |  | 0
|  | parna brana |  | m2 | 40 |  | 0
|  | mikroarmirani cem,estrih u padu 1%, min.4 cm |  | m2 | 40 |  | 0
|  | ker.pločice |  | m2 | 40 |  | 0
KOSI KROV KK1, KK1' I KK2
C.XII. | 3 | Izvedba slojeva krovnog pokrova na poravnatu površinu kose armiranobetonske krovne ploče. Slojevi se sastoje od parne zapreke sa kontroliranim propuštanjem vodene pare kao Tyvec VCL(Vapour Controlled Layer), toplinske izolacije (kamena vuna) d=10cm između gredica(dim.10x10cm), punoplošne daskane oplate debljine 25mm, zračnog sloja sa letvama 5x3cm,te još jednog sloja punoplošne daskane oplate debljine 25mm, te HI krovne folije(paropropusne). Ploče se vijčano spajaju na osnovnu konstrukciju. Na slojeve se naknadno postavlja završni sloj krovnog pokrova iz PREFALZ aluminijskog lima u boji po odabiru projektanta.
Dobava i montaža krovnog pokrova iz PREFALZ aluminijske trake u boji, debljine 0,70 mm, širine 650 mm, jednostrano plastificirane, kvalitete boje PP 99 (stražnja strana transparentni zapečeni lak), kvaliteta falcanog spoja H41 iz alu. legure AlMn1Mg0,5, H41, u PREFA bijeloj boji. Pokrov u izvedbi s dvostrukim stojećim prijevojem, vertikalni dio prijevoja je stožast, tako da u donjem ležajnom području traka ostane dilatacijski razmak 3-5 mm. Pričvršćenje traka pomoću nerđajućih fiksnih i kliznih učvršćivača u skladu s normom ÖNORM B 2221 odn. 4014. Pojedine trake nakon uzimanja mjera u naravi profilirati isključivo strojno, uređajem za profiliranje (npr. Schlebach profilirka). Ovako profilirane trake s kutnim stojećim prijevojima treba dvostruko poviti. Raspored traka, odn. prijevoja treba biti simetričan s obzirom na građevinske elemente. Obračun je prema izmjeri u naravi, bez dodataka za rezove, sitni materijal i oplatu. U području rubova, sljemena i spojeva s vertikalnim elementima paziti na izvedbu s omogućenim dilatacijskim radom. Obračun po m2.
Stavka obuhvaća podizanje hidroizolacije na vertikalne zidove postojeće građevine sukladno uputama proizvođača i prema detalju iz izvedbenog projekta.
|  | DUPONT VCL D=0,2 MM |  | m2 | 530 |  | 0
|  | T.I. kamena vuna d=10cm |  | m2 | 510 |  | 0
|  | dascana oplata d=2,0cm |  | m2 | 510 |  | 0
|  | uzduzne letvice 5x3 cm |  | m2 | 510 |  | 0
|  | DUPONT VCL SOLID D=0,2 MM |  | m2 | 530 |  | 0
|  | uzduzne letvice 5x3 cm |  | m2 | 510 |  | 0
|  | dasčana oplata d=2 cm |  | m2 | 510 |  | 0
|  | pocinčani lim d=0,07 cm |  | m2 | 510 |  | 0
C.XII. | 4 | Dobava i postava ojačanja postojeće krovne konstrukcije na poziciji postave dizalice topline. Prije izvođenja napraviti detaljni pregled postojećeg stanja i ustanoviti da li je potrebno izvoditi ojačanje. Izvedba prohodnog završnog sloja ravnog krova iznad TPO membrane na pozicijama postave elemenata termotehničkih instalacija (dizalica topline, toplinska croka, vanjska klima jedinica).
Slojevi se sastoje od geotekstila i razdijelnog sloja PE folija koji se postavlja na postojeće slojeve, mikroarmiranog cementnog estriha debljine 10cm i poliuretanske hidroizolacije kao zaštite mikroarmiranog cementnog estiha.
Cementni estrih: Dobava i ugradnja dilatiranog mikroarmiranog cementnog estriha na HI u debljini 10cm. Cementni estrih izvesti u padu prema nacrtu odvodnje s krovnih površina. Obračun po m2
Postavljanje POLIURETANSKE HIDROIZOLACIJE kao zaštita mikroarmiranog estriha od upijanja vode i ciklusa zamrzavanja/odmrzavanja. Stavka obuhvaća:
Čišćenje i pripremu površine poda - cementnog estriha u padu do stanja za nanošenje hidroizolacije. Sve prema uputama proizvođača.
Nanošenje epoksidnog dvokomponentnog prajmera AKWAGARD PRIMO EPOX 2K na pripremljenu podlogu. Podloga treba biti suha (max. 4% vlažnosti). Prajmer se nanosi na horizontalne površine i vertikalne površine do visine buduće poliuretanske hidroizolacije. Nanosi se u jednom ili dva sloja utroška 150 g/m2 po sloju. U svemu slijediti tehnički list.
Na spojevima horizontalno/vertikalnih površina i dilatacijama estriha mehanički odstraniti dilatacionu spužvicu u dubini od cca 5 mm, a spoj u potpunosti ispuniti PU kitom. - sve spojeve horizontalnih i vertikalnih površina pravilno obraditi postavljenjem PU kita AKWAFLEX 2.5. - sve dilatacije estriha pravilno obraditi ispunjavanjem PU kitom AKWAFLEX 2.5. Nakon sušenja postavljnog PU kita, na spojevima horizontalno/vertikalnih površina i dilatacija postaviti ojačanje trakom AWABAND BUTYL 10. Obračun po m' obrađenih spojeva.
Nanošenje poliuretanske hidroizolacije AKWAGARD ST Izvođenje poliuretanske hidroizolacije na podlozi prethodno tretiranoj prajmerom. Podloga treba biti suha (max. 4% vlažnosti). Slojeve nanijeti ručno valjkom ili gumenim gleterom u dva sloja, u ukupnoj min. potrošnji od 1600 g/m2. Hidroizolaciju uzdignuti na spoju horizontalne i vertikalne površine i na svim detaljima. Posebnom pažnjom obraditi sve uočene detalje i moguće prodore. Obračun po m2 razvijene površine.
|  | cementni estrih d=10 cm |  | m2 | 7 |  | 0
|  | čišćenje |  | m2 | 7 |  | 0
|  | AKWAGARD PRIMO EPOX 2K |  | m2 | 9 |  | 0
|  | PU kit AKAFLEX 2.5. |  | m2 | 9 |  | 0
|  | AKWAGARD ST |  | m2 | 9 |  | 0
|  | UKUPNO C.XII. : |  |  |  |  | 0

## C.XIII. LIMARSKI RADOVI
|  | OPIS RADOVA | TEH. SPECIF. | JED. MJERA | KOL. | JED. CIJENA (KN) | UKUPNO CIJENA (KN)
C.XIII.
LIMARSKI RADOVI
U cijenu svake pojedine stavke uključena je dobava i ugradnja materijala, prijevoz materijala po gradilištu, sve potrebne skele, pomoćni alati potrebni za kompletno izvršenje stavki. Radove treba obavljati tako da se ne ošteti ostatak građevine. Svi limarski radovi izvode se od SIKA bojanog aluminijskog lima.
KOSI KROV
C.XIII. | 1 | Izrada, dobava i montaža skrivenog sandučastog horizontalnog žlijeba na rubu kosog krova (spoj kosi krov i fasada) za odvod vode s krovnih površina veličine žlijeba 10x8cm,iz aluminijskog lima debljine 0,80 mm, sa pripadajućim fazonskim elementima za spoj sa vertikalnom odvodnjom i ovješnim kukama za postavu. Stavka obuhvaća izvedbu do potpune gotovosti, a limeni element je pokrovna klupčica zabata fasade, horizontalni žlijeb i podvlaka pod limeni krov izrađen u jednom komadu. Razvijena širina lima rš=120cm. Obračun po m1 razvijene širine.
|  | limeni sandučasti žlijeb |  | m1 | 200 |  | 0
|  | fazonski elementi za priključak na vertikale oborinske odvodnje |  | kom | 12 |  | 0
C.XIII. | 2 | Izrada,dobava i postava opšava krovnih prozora dim.114/114 cm i 60/60 cm, razvijene širine 50 cm, iz aluminijskog lima kao Prefa debljine 0,80 mm u boji prema odabitu projektanta. Izvedba prema detalju u izvedbenom projektu. Obračun po m1 razvijene širine.
|  |  |  | m1 | 7 |  | 0
RAVNI KROV
C.XIII | 4 | Izrada i montaža skrivenog vertikalnog podfasadnog oluka za odvod vode s krovnih površina veličine poprečnog presjeka 15x8cm,iz aluminijskog lima debljine 0,80 mm.U cijenu su uključeni svi prijelazni i fazonski elementi kao i nosači od aluminijskih obujmica sa gumenim umetkom i inox spojnim vijkom, te izrada koljena i priključaka. Cijena uključuje komplet od vertikalnog žlijeba do ispusta u revizijsko okno. Oluk izvesti nevidljivo unutar fasadnih slojeva. U stavci su uključeni pričvrsni i brtveni materijal Obračun po m1 cijevi oluka. Stavka obuhvaća izvedbu do potpune gotovosti. Razvijena širina lima 50cm. Obračun po m1 razvijene širine.
|  |  |  | m1 | 12 |  | 0
C.XIII | 5 | Izrada,dobava i postava pokrovne limene trake s jednostranom okapnicom na kosom krovnom vijencu nagiba prema nacrtu i detalju. Visina nadozida 25cm od aluminijskog lima kao Prefa, debljine 0,80 mm,razvijene širine cca 65 cm,u boji prema odabiru projektanta, pričvršćenje pomoću aluminijskih tipskih nosača vijenca koji se postavlja na drvenu podlogu i vrućim zrakom se spaja sa hidroizolacijskom membranom krova. Stavka obuhvaća i prihvatni lim kao i sve elemente potrebne za potpunu funkcionalnost stavke. Obračun po m1 razvijene širine.
|  |  |  | m1 | 210 |  | 0
C.XIII | 8 | Izrada,dobava i postava opšava proboja u krovu - oko odzračnika i oko obzida ventilacija, razvijene širine 50 cm, iz aluminijskog lima kao Prefa debljine 0,80 mm u boji prema odabitu projektanta. Izvedba prema detalju u izvedbenom projektu. Obračun po m1 razvijene širine.
|  |  |  | m1 | 3 |  | 0
C.XIII | 9 | Dobava i montaža dilatacijskih profila dimenzije š=5 cm. Profili ove linije su namijenjeni upotrebi na velikim površinama, sukladno podjelama estriha, kako bi se ublažila dilatacijska pomicanja i/ili povlačenja poda ili pak apsorbirale vibracije. Obračun po m1.
|  |  |  | m1 | 45 |  | 0
VANJSKE KLUPČICE PROZORA
C.XIII | 10 | Izrada,dobava i postava limenih prozorskih klupčica sa okapnicom od aluminijskog lima kao Prefa, debljine 0,80 mm,razvijene širine 30 i 50 cm, u boji prema odabiru projektanta, pričvršćenje na podlogu od OSB ploče koja je sastavni dio stavke. Ispod OSB ploče špaleta se premazuje hidroizolacisjkim premazom koji se spaja na hidroizolacijsku traku aluminijske bravarije (predviđena sa alu bravarijom). Na krajeve aluminijske klupčice postaviti tipski rubni završetak za limene klipčice. Obračun po m1 izvedene prozorske klupčice.
|  | limena klupčica razvijene širine 30cm |  | m1 | 100 |  | 0
|  | limena klupčica razvijene širine 50cm |  | m1 | 75 |  | 0
|  | OSB ploče |  | m2 | 68 |  | 0
|  | polimercementni HI premaz (kao plastivo 200) |  | m2 | 68 |  | 0
|  | UKUPNO C.XIII. : |  |  |  |  | 0

## C.XV. OSTALI RADOVI
|  | OPIS RADOVA | TEH. SPECIF. | JED. MJERA | KOL | JED. CIJENA (KN) | UKUPNO CIJENA (KN)
C.XV.
OSTALI RADOVI
C.XV. | 1 | Čišćenje objekta tijekom građenja i završno fino čišćenje objekta. U cijenu je uključen cjelokupni rad i potrebni materijal za čišćenje. Obračun po netto m2 dograđenog dijela zgrade.
|  |  |  | m2 | 1500 |  | 0
C.XV. | 2 | Dobava i postava protupožarnih aparata prema projektu zaštite od požara.
|  | tip protupožarnog aparata S6/12JG |  | kom | 10 |  | 0
|  | UKUPNO C.XV. : |  |  |  |  | 0

## C.XVI. OPREMA
|  | OPIS RADOVA | TEH. SPECIF. | JED. MJERA | KOL | JED. CIJENA (KN) | UKUPNO CIJENA (KN)
C.XV.
OPREMA
UČIONICA
C.XV. | 1 | Školska ploča, magnetna, zelena, dimenzije: 120 x 240 cm sa krilom Z/Z, predvidjeti crtovlje za I.raz. i kocke za matematiku
|  |  |  | kom | 8 |  | 0
C.XV. | 2 | Nastavnički stol s blokom fiksnim ladica na zaključavanje - katedra ST-2 Materijal:Kombinacijadrvaimetala. Metalna konstrukcija plastificirana ili obrađena elektrostatskim postupkom. Ploča je iveral debljine 25mm, sa rubovisu ABS. Ispodploče nalaze se: s lijeve strane polica, a desne ladica. Završna obloga kao Pfleiderer Apollo Oak cream .Dimenzije: 130 x 60 x 75 cm
|  |  |  | kom | 8 |  | 0
C.XV. | 3 | Nastavnički stolac - tapecirani S-2 Materijal:Kombinacija metal-šper-štof. Metalna konstrukcija plastificirana ili obrađena elektrostatskim postupkom, najmanja debljina stijenke od 2mm. Sjedalo i naslon tapecirano. Boja: Po izboru projektanta ili korisnika.Dimenzije: 46 x 45 x 82, visina sjedala 46 cm
|  |  |  | kom | 8 |  | 0
C.XV. | 4 | Školska klupa - dvosjed (niži uzrast) ST-1 Materijal: Kombinacija drva i metala. Metalna konstrukcija plastificirana ili obrađena elektrostatskim postupkom. Ploča je iveral debljine 25 mm, a rubovi su ABS. Klupa mora imati metalnu mrežu i držač – kuku za torbu. Završna obloga kao Pfleiderer Apollo Oak cream Dimenzije: 130 x 50 x 64 cm
|  |  |  | kom | 120 |  | 0
C.XV. | 5 | Učenički stolac (niži uzrast) S-1 Model stolca mora biti takav da se mogu slagati jedan na drugog. Materijal: Kombinacija drva i metala. Metalna konstrukcija plastificirana ili obrađena elektrostatskim postupkom.Sjedalo i naslon izrađeni su iz višeslojne bukove prešane ploče, a površinski obrađeni lakiranjem.Boja: Po izboru projektanta ili korisnika.Dimenzije: 32 x 36 x 70, visina sjedala 38 cm
|  |  |  | kom | 240 |  | 0
C.XV. | 6 | Zidni pano pluto u metalnom okviru Boja: Po izboru projektanta ili korisnika.Dimenzije: 120 x 120 cm
|  |  |  | kom | 16 |  | 0
C.XV. | 7 | Projekcijsko platno stropno. Standardna verzija sa obrubom na svim stranama, veličina platna 180x180 cm.
|  |  |  | kom | 8 |  | 0
C.XV. | 8 | PROJEKTOR DLP, XGA REZOLUCIJA, 3000 ANSI, 3000:1, 2.17 kg, 6000 sati, 2xVGA+S-video+video
|  |  |  | kom | 8 |  | 0
C.XV. | 9 | INTERAKTIVNA PLOČA- dimenzije ploče: 180x120, - sučelje za rad sa interaktivnom pločom: prevedeno na Hrvatski,- završna obloga:bijela površina niskog sjaja, mogućnost pisanja/brisanja- flomaster u izabranoj boji/suho brisanje, te mogućnost elektroničkog pisanja i brisanja,- rad programskog sučelja u MS WINDOWS OKRUŽENJU, bilješke se pohranjuju izravno u SOFTWARE u stvarnom vremenu, boji i visokoj rezoluciji,- mogućnost nadogradnje na bazu koja koristi bežičnu tehnologiju, - višestruki 'Save as' formati; npr. Web stranice (.html), PDF datoteke (.pdf) ili neki od slikovnih formata, .bmp .emf .gif .jpg . png .tif .wmf
|  |  |  | kom | 1 |  | 0
C.XV. | 10 | Montaža projektora na strop,stavljanje u funkciju: interaktivne ploče, projektora i računala, (sav potrošni matrijal potreban za montažu )
|  |  |  | kom | 8 |  | 0
C.XV. | 11 | Stropni teleskopski stalak baziran na VPC 545 smogućnošću nagiba. Duljina 82 - 140 cm, nosivost 10 kg
|  |  |  | kom | 8 |  | 0
C.XV. | 12 | Računalo kao ili jednakovrijedno:Dell OptiPlex 390 MT ili jednakovrijedno,WINDOWS 7, Intel® Core™ i5, 2400, 3,10 GHz, Intel® H61 Express Chipset, 1x 2 GB, DDR3, 1333 MHz, Integrirana, Integrated Intel® HD Graphics 2000, SATA, 500 GB, DVD±RW, 10/100/1000 Mbit, Mini Tower, 265 W, USB Dell Optical, USB Dell QuietKey, 3YMonitor 22 LCD , „Dijagonala 21.5“. Formatekrana 16:9. Maksimalna rezolucija 1920x1080
|  |  |  | kom | 8 |  | 0
C.XV. | 13 | Rolo zavjesa s potezom na lančić i utegom u donjem dijelu. Boja: Po izboru projektanta ili korisnika.Dimenzije:
|  | 115x430 cm |  |  | 20
|  | 115x480 cm |  |  | 4
|  | 115x320 cm |  | kom | 24 |  | 0
C.XV. | 14 | Dobava i postava zidne vješalice s 8 dvokrakih metalnih kukica za vješanje.Materijal: Iveral debljine 25 mm. Završna obloga kao Pfleiderer Apollo Oak cream .Dimenzije: 130 x 160 x 2,5 cm
|  |  |  | kom | 16 |  | 0
C.XV. | 15 | Ormar s policama. O-1 U gornjem i donjem dijelu dvokrilna puna vrata, sve s okovom i trozapornim sigunosnim bravicama s 2 ključa. Prihvatnici na vratima izrađeni od čeličnih profila površinski zaštićeni plastificiranjem. Materijal: vodotporna šperploča debljine 18 mm, a rubovi su ABS. Završna obloga kao Pfleiderer Apollo Oak cream .Dimenzije: 100 x 80 x 230 cm
|  | ormar u boji kao Pfleiderer Avocado |  |  | 2 |  | 0
|  | ormar u boji kao Pfleiderer Lambada |  |  | 2 |  | 0
|  | ormar u boji kao Pfleiderer Ruby red |  |  | 2 |  | 0
|  | ormar u boji kao Pfleiderer Sky blue |  | kom | 2 |  | 0
C.XV. | 16 | Obloge za fan coile u učionicama. Sastoji se od bočne stranice, gornja ploha s kružnim otvorima, te dvokrilna vrata s kružnim otvorima, sve s okovom i trozapornim sigunosnim bravicama s 2 ključa. Prihvatnici na vratima izrađeni od čeličnih profila površinski zaštićeni plastificiranjem. Podkonstrukcija od čeličnih kvadratičnih profila 40x40mm. Materijal: iveral debljine 18 mm, a rubovi su ABS. Završna obloga kao Pfleiderer Apollo Oak cream.
|  | F1 - dimenzije: 132,5 x 40 x 70 cm |  |  | 3 |  | 0
|  | F2 - dimenzije: 135 x 30,5 x 65 cm |  |  | 8 |  | 0
|  | F3 - dimenzije: 132,5 x 40 x 70 cm; s dvije bočne pune stranice* |  | kom | 1 |  | 0
KABINET
C.XV. | 17 | Radni stol. ST-3 Materijal:Kombinacija drva i metala. Metalna konstrukcija plastificirana ili obrađena elektrostatskim postupkom. Ploča je iveral debljine 25 mm, a rubovi su ABS. Završna obloga kao Pfleiderer Apollo Oak cream. Dimenzije: 160 x 80 x 75 cm
|  |  |  | kom | 8 |  | 0
C.XV. | 18 | Daktilo stolac s rukonaslonima i podesivim naslonom, na kotačićima, okretno-podizni S-3 Materijal:Metalna konstrukcija plastificirana ili obrađena elektrostatskim postupkom. Sjedalo i naslon tapecirani.Boja: Po izboru projektanta ili korisnika.Dimenzije: Visina sjedala 45 cm
|  |  |  | kom | 8 |  | 0
C.XV. | 19 | Konferencijski stolac bez rukonaslona. S-4 Model stolca mora biti takav da se mogu slagati jedan na drugog.Materijal:Metalna konstrukcija plastificirana ili obrađena elektrostatskim postupkom. Sjedalo i naslon tapecirani.Boja: Po izboru projektanta ili korisnika. Pokretni ormarić s 3 ladice.Materijal:Iveral debljine 18mm, a rubovi su ABS.Centralno zaključavanje sa sigurnosnom blokadom protiv otvaranja više ladica.Boja: Po izboru projektanta ili korisnika.Dimenzije: 44 x 62 x 61 cm
|  |  |  | kom | 8 |  | 0
C.XV. | 20 | Ormar s policama. OK-1 U gornjem i donjem dijelu dvokrilna puna vrata, sve s okovom i trozapornim sigunosnim bravicama s 2 ključa. Prihvatnici na vratima izrađeni od čeličnih profila površinski zaštićeni plastificiranjem. Materijal: Iveral debljine 18 mm, a rubovi su ABS. Završna obloga kao Pfleiderer Apollo Oak cream. Dimenzije: 80 x 40 x 200 cm
|  |  |  | kom | 8 |  | 0
C.XV. | 21 | Rolo zavjesa s potezom na lančić i utegom u donjem dijelu. Boja: Po izboru projektanta ili korisnika.Dimenzije:
|  | 125x90 cm |  |  | 2
|  | 130x90 cm |  | kom | 4 |  | 0
HODNICI
C.XV. | 22 | Garderobni ormar za učenike nižih razreda GA-1 (nacrt u shemi namještaja) od iverala. Vertikalno podijeljen na dva jednaka ormarića, svaki ormarić s jednom drvenom policom, bravicom, 2 ključa i master ključem. Dimenzije pojedinačnog ormarića su 42x35x80 cm, izrađenih od iverala debljine 18 mm. Predvidjeti numeraciju ormarića fiksnom pločicom. Na visini od 45 cm ploha za sjedenje dimenzija 343 x 70 cm. Završna obloga kao Pfleiderer Apollo Oak cream. Ručke na ormarićima su u različitim bojama kao Pfleiderer Avocado; Lambada; Ruby red; Sky blue
|  |  |  | kom | 4 |  | 0
C.XV. | 23 | Garderobni ormar za učenike nižih razreda GA-2 (nacrt u shemi namještaja) od iverala. Vertikalno podijeljen na dva jednaka ormarića, svaki ormarić s jednom drvenom policom, bravicom, 2 ključa i master ključem. Dimenzije pojedinačnog ormarića su 40x35x80 cm, izrađenih od iverala debljine 18 mm. Predvidjeti numeraciju ormarića fiksnom pločicom. Na visini od 45 cm ploha za sjedenje dimenzija 201 x 70 cm. Završna obloga kao Pfleiderer Apollo Oak cream. Ručke na ormarićima su u različitim bojama kao Pfleiderer Avocado; Lambada; Ruby red; Sky blue
|  |  |  | kom | 4 |  | 0
OSTALA OPREMA
C.XV. | 24 | Natpisne pločice za vrata
|  |  |  | kom | 30 |  | 0
C.XV. | 25 | Oznake za evakuaciju na samoljepljivoj, čvrstoj, prozirnoj foliji Dimenzije: 15 x 15 cm
|  |  |  | kom | 35 |  | 0
C.XV. | 26 | Oznaka pristupačnosti osoba s invaliditetom na samoljepljivoj,čvrstoj, prozirnoj foliji Dimenzije: 15 x 15 cm
|  |  |  | kom | 10 |  | 0
VJETROBRAN
ČISTAČICE-SPREMIŠTE
C.XV. | 27 | Drveni ormar s 5 polica O-2. Materijal: Iveral debljine 25 mm.. Završna obloga kao Pfleiderer Apollo Oak cream .Dimenzije: 80 x 40 x 200 cm
|  |  |  | kom | 2 |  | 0
C.XV. | 28 | Drveni otvoreni ormar s 6 polica O-3. Materijal: Iveral debljine 25 mm. Završna obloga kao Pfleiderer Apollo Oak cream. Dimenzije: 80 x 40 x 200 cm
|  |  |  | kom | 2 |  | 0
|  | UKUPNO C.XV. : |  |  |  |  | 0

## D.I. UREĐENJE OKOLIŠA
|  | OPIS RADOVA | TEH. SPECIF. | JED. MJERA |  | JED. CIJENA (KN) | UKUPNO CIJENA (KN) | NAPOMENA
D.I.
UREĐENJE OKOLIŠA
PRIPREMNI RADOVI
D.I. | 1 | Čišćenje terena od raslinja i grmlja. Stavka obuhvaća i rezanje postojećeg drveća i odvoz na deponij. U stavku je uključeno rušenje stabla, vađenje panjeva sa korjenjem, rezanje grana od debla, predaja drvne mase investitoru, te odvoz granja i izvađenih panjeva na deponiju i spaljivanje. Cijena obuhvaća stvarno stanje stabala i raslinja za viđeno na licu mjesta. Stavka obuhvaća čišćenje humusnog sloja u debljini od 10 cm. Obračun po m2 terena i po komadu stabla.Obračun po m2 skidanja raslinja i obračun po kom drveća.
|  | drveće promjera do 45 cm |  | kom/cca | 24 |  | 0
|  | drveće promjera od 45 do 90 cm |  | kom/cca | 12 |  | 0
|  | panjevi promjera do 45 cm |  | kom/cca | 12 |  | 0
|  | panjevi promjera od 45 do 90 cm |  | kom/cca | 24 |  | 0
|  | raslinje i grmlje |  | m2 | 2000 |  | 0
D.I. | 2 | Izvedba zaštitne ograde (kutije) oko debla vrijednih stabala koje se želi sačuvati i koje valja štititi za vrijeme trajanja građevinskih radova. Kutija se izrađuje od dasaka visine 200cm, širine ovisno o prsnom opsegu debla.Nabava, doprema i rezanje dasaka na dužinu 200cm za tijelo ograde, na mjeru letvi kojima će se učvrstiti daske. Nabava, doprema i rezanje greda dim. 5/8cm na dužinu od 250 cm, za 4 stupa na koji se učvršćuju letve i daske.
|  | drveće promjera od 45 do 90 cm |  | kom/cca | 24 |  | 0
HORTIKULTURALNO UREĐENJE
PRIPREMNI RADOVI
SUPSTRATI, GNOJIVA I DEKORATIVNI ELEMENTI
D.I. | 3 | Dobava, doprema i razastiranje završnog sloja kvalitetne plodne zemlje površinskog iskopa u sloju prosječno 30 cm na površini hortikulturnog zahvata predviđenoj za sadnju grmlja, trajnica i pokrivača tla. Prije nanošenja sloja plode zemlje čitav teren mora biti isplaniran na kotu -30 cm od završne nivelete isplaniranog terena. Iskop obračunat u zemljanim radovima.
|  |  |  | m3 | 323 |  | 0
D.I. | 4 | Dobava, doprema i ugradnja humusno-tresetnog supstrata, kao STENDER koji se ugrađuje pri sadnji biljnog materijala. U jame za sadnju stablašica, ukrasnog grmlja, trajnica i ukrasnih trava dodaje se mješavina 70% plodne zemlje i 30% humusno-tresetnog supstrata. Uključena nabava i ugradnja materijala. Obračun po m3.
|  |  |  | m3 | 2 |  | 0
D.I. | 5 | Dobava, doprema i ugradnja mineralnog gnojiva OSMOCOTE Exact 5-6M 15-9-12+Mg+ME s funkcijom dugotrajnog djelovanja do 6 mj (u količini 1,5-2g/l). Ugrađuje se u količini od 0,16 kg/jami za stablašice, 0,02 kg/jami za grmlje i 0,004 kg/jami za trajnice i pokrivače tla, ili prema uputi proizvođača. Uključena nabava i ugradnja materijala. Obračun po kg.
|  |  |  | kg | 5 |  | 0
D.I. | 6 | Dobava, doprema i ugradnja materijala za poboljšanje vodozračnih karakteristika tla - vodosprema, kao TERRACOTEM u količini od 1,2 kg/jami za stablašice, 0,1 kg/jami za grmlje i 0,015 kg/jami za trajnice i ukrasne trave, ili prema uputi proizvođača. Uključena nabava i ugradnja materijala. Obračun po kg.
|  |  |  | kg | 27 |  | 0
D.I. | 7 | Dobava, doprema i ugradnja impregniranih kolac, promjera 6 cm, uključujući vezivanje stablašica na dva mjesta. Ugrađuje se po tri kolca za svaku stablašicu i polustablašicu. Stavka uključuje sve materijale i radove.
|  |  |  | kom | 36 |  | 0
D.I. | 8 | Dobava, doprema i razastiranje dekorativnog kamenog oblutka na zemljane površine oko stabala kao DOLOMITE 10-25 mm u količini 50-65 kg/m2. Pozicija za postavu oblutka su zemljane površine unutar pristupnog trga. Površine na koje se postavlja dekorativni kameni oblutak trebaju prethodno biti pripremljene na kotu -7 cm od završnog nivoa. Oblutak se postavlja na prethodno iskrojeni sloj netkanog geotekstila, 350 gr/m2, bijele boje. Uključena nabava i ugradnja materijala. Obračun se vrši po m2 tretirane površine. Obračun prema stvarno ugrađenim količinama.
|  |  |  | m2 | 6.5 |  | 0
BILJNI MATERIJAL
D.I. | 9 | Iskop sadnih jama s odlaganjem iskopa u stranu i rahljenjem dna jame.
Orezivanje oštećenog korijenja i grana, ispuna jame mješavinom zemlje i humusno-tresetnog supstrata, uz dodatak gnojiva i vodosprema, sadnja sadnice i zatrpavanje jame.
Izrada zdjelice i jednokratno zalijevanje.
Uključen rad, bez supstrata i sadnica.
|  | Za sadnju stablašica jama dimenzija 80x80x80 cm |  | kom | 8 |  | 0
|  | Za sadnju grmova jama dimenzija 40x40x40 cm |  | kom | 4 |  | 0
D.I. | 10 | Ugrađeni biljni materijal mora biti zdrav, neoštećen, čiste vrste i varijeteta, školovan u rasadniku. Na sadnicama treba biti istaknuta etiketa sa specificiranim imenom vrste i varijeteta, veličinom biljke i podrijetlom (rasadnik). Sadnice trebaju imati zdrav i normalno razvijen korijenov sustav (čitav busen) te pravilno oblikovanu i dobro prorašćenu krošnju, s očuvanim donjim granama i neoštećenim vršnim izbojkom.
STABLAŠICE
|  | Acer rubrum 'October glory', javor, varijetet; ob. debla 16-18 cm |  | kom | 4 |  | 0
|  | Cedrus atlantica Glauca, cedar, varijetet; vis sad. 3,00-3,50 m |  | kom | 4 |  | 0
GRMLJE,
|  | Corbus alba elegantisimo, ukrasni drijen ob. Debla 16/18 cm |  | kom | 2 |  | 0
|  | Cercis Siliquastrum,-judić ob. Debla 16/18 cm |  | kom | 2 |  | 0
D.I. | 11 | SJETVA TRAVE
Jalovina prosijana - probrani zemljani materijal - 15 cm: Nasipavanje jalovine i fino planiranje nivelatorom ispod svih novoformiranih travnih površina. Prosijana jalovina je granulacije 0 - 30 mm - zemlja : kamen omjera 1:1 u sloju od 15 cm nasipava se na planirano područje na točnost +/- 2 cm, računano s ugradbom i stabilizacijom materijala.
Uračunata dobava, doprema i grubo i fino strojno planiranje. Obračun po m3.
|  |  |  | m3 | 161 |  | 0
Dobava, doprema i grubo i fino planiranje plodne zemlje površinskog iskopa u sloju 12 cm, na točnost +/- 1 cm. Obračun po m3.
|  |  |  | m3 | 129 |  | 0
Dobava, doprema i ugradnja mješavine humusnog supstrata i riječnog pijeska u sloju 3 cm, uz fino planiranje površine. Obračun po m3.
|  |  |  | m3 | 33 |  | 0
Prihranjivanje vrtne zemlje sa sporo djelujućim gnojivom (8 mj) kao SIERRABLEN (28-5-5) u koncentraciji od 3 kg/m3 mješavine plodne zemlje te freziranje običnom frezom do 10 cm dubine.Obračun po kg.
|  |  |  | kg | 5 |  | 0
Sjetva travne smjese, zagrabljivanje sjemena i valjanje
|  |  |  | m2 | 1075 |  | 0
ZAVRŠNE PODNE OBLOGE
D.I. | 12 | Dobava i postava betonskih opločnika , kao proizvođača Semmelrock tip La Linea Grande dim 120x80 cm , debljine 10 cm-Pozicija pristupni trg. Postavljanje opločnika izvodi se od ruba odn. već djelomično opločene površine. U razmacima od 2 – 3 m ispitati liniju reški (aluminijska letva, špaga). Neisprekidane dužinske fuge je potrebno usmjeriti poprečno na smjer vožnje po površini. Zbijanje opločene površine s pločom za zbijanje po dužini i širini. Nakon toga još jednom potpuno zapuniti reške i očistiti površinu od pijeska (pomesti i pošpricati vodom, kako bi se uklonila fina prašina).
Napomena: Tokom postavljanja opločnika obratiti pažnju na pozicije zemljanih površina u kojima je predviđena sadnja ukrasnog bilja. Njihove pozicije naznačene s u nacrtu shematskog prikaza uređenja pristupnog trga. Dimenzije površina za bilje su 4 kom. dim 150 cm. Rub zemljanih površina tretirati kružnim parkovnim rubnjakom.
|  |  |  | m2 | 260 |  | 0
D.I. | 13 | Dobava i postava parkovnih rubnjaka uz opločnike na pritupnom trgu škole kao proizvođača Semmelrock dim 75x20x10 cm Rad obuhvaća dobavu i ugradnju parkovnih betonskih rubnjaka, na betonsku podlogu C 12/15. Rubnjake postaviti tako da budu u visini gornje kote poda pristupnog trga. Uključivo sav potreban rad i materijal, kao i zapunjavanje fuga cementnim mortom. Obračun po metru dužnom
Napomena: Tokom postavljanja opločnika obratiti pažnju na pozicije zemljanih površina u kojima je predviđena sadnja ukrasnog bilja. Njihove pozicije naznačene su u nacrtu shematskog prikaza uređenja pristupnog trga. Dimenzije površina za bilje su 4 kom. dim 150 cm.
|  |  |  | m1 | 36 |  | 0
D.I. | 14 | Dobava i postava kružnih parkovnih rubnjaka uz zemljane površine predviđenih za sadnju ukrasnog bilja na pritupnom trgu škole. Rad obuhvaća dobavu i ugradnju parkovnih betonskih rubnjaka. Rubnjaci se postavljaju na betonsku podlogu C 12/15.tako da budu u visini gornje kote poda pristupnog trga. Uključivo sav potreban rad i materijal, kao i zapunjavanje fuga cementnim mortom. Obračun po metru dužnom
|  |  |  | m1 | 20 |  | 0
D.I. | 14 | Izvedba asfaltnog zastora prilaza građevini, parkirališta i kolnomanipulativnih površina. Stavka obuhvaća izvedbu tampona, pripremu posteljice i dobavu i izvedbu pigmentiranog asfaltnog zastora.
Priprema posteljice na pozicijama kolno-manipulativnih i parkirališnih površina. Posteljica se priprema strojnim valjanjem i nabijanjem do postizanja zbijenost Me= 40MN/m2. Stavka obughvaća ispitivanje zbijenosti tla i izdavanje atesta za zbijenost tla.
Dobava, doprema i polaganje tampona, za nosivi sloj i podlogu za asfaltni zastor na pozicijama kolno-manipulativnih i parkirališnih površina. Tampon je frakcije 0-32mm. Zbijenost sloja je min. Me= 80MN/m2. Tampon se postavlja u debljini od 25cm. Stavka obughvaća ispitivanje zbijenosti tla i izdavanje atesta za zbijenost tla Ispitivanje zbijenosti na tamponu potrebno je izvesti na osam mjesta koje odredi Nadzor. Ispitivanja zbijenosti tla i izdavanje atesta za zbijenost tla izvode isključivo ovlašteni laboratoriji sa licencom za navedene radove. Jedinična cijena stavke uključuje sav potreban rad i materijal, pomoćna sredstva i transporte za izvedbu stavke. Obračun po m³ ugrađenog materijala u zbijenom stanju.
Dobava i izrada pigmentiranog asfaltnog zastora u jednom sloju debljine 6,0cm od BNHS 16 na poziciji prilaznog kolno-pješačkog puta, kolno manipulativnih površina, parkirališta i natkrivenog prizemlja. Asfaltni sloj se nanosi na prethodno zbijenu tamponsku podlogu. Pigmentiranje asfalta postiže se dodavanjem neorganskih pigmenata za bojanje mase asfalta. Boja crvena po odabiru projektanta. Uključiva je dobava materijala, te prijenos do mjesta ugradnje. Obračun po m2 asfaltirane površine.
|  |  |  | m2 | 680 |  | 0
D.I. | 15 | Dobava i postavljanje betonskih rubnjaka dimenzija 10x15x100 cm sa zaštitnim slojem od betona s kvalitetnim mineralnim agregatom. Postavljanje u mort. Boja rubnjaka natur beton. Rubnjaci se postavljaju u okoliš na ulazu u školu (između zatravljenih površina i kolnomanipulativnih površina) te na rubove pristupa vatrogasnog vozila.
|  |  |  | m1 | 270 |  | 0
D.I. | 16 | Dobava i ugradnja šljunčanog materijala kao završnog sloja vatrogasnog pristupa i dijela zaravnate površine školskog igrališta. Šljučani materijal je kameni agregat frakcija 8-16 mm u sloju 10 cm postavljen na pripremljenu kamenu podlogu obračunatu u zemljanim radovima.
|  |  |  | m2 | 192 |  | 0
OSTALI RADOVI
D.I. | 17 | Dobava i doprema boje te iscrtavanje linija i brojeva za parkirna mjesta, te horizontalnu signalizaciju za izlaz sa građevne čestice-spoj sa javnom kolnom površinom. Izvodi se iz bijele boje za kolne površine sa reflektirajućim efektom. Oznaka brojeva parkirnih mjesta - veličina i font prema odabuiru projektanta. Obračun prema broju parkirnih mjesta i oznaka stop.
|  | parkirna mjesta |  | kom | 20 |  | 0
|  | znak stop |  | kom | 2 |  | 0
D.I. | 18 | Dobava i doprema boje te iscrtavanje linija,brojeva i oznaka za parkirna mjesta za osobe smanjene pokretljivosti. Izvodi se iz žute boje za kolne površine sa reflektirajućim efektom. Oznaka brojeva parkirnih mjesta - veličina i font prema odabuiru projektanta. Obračun prema broju parkirnih mjesta.
|  |  |  | kom | 1 |  | 0
D.I. | 19 | Dobava i postava vertikalne signalizacije - prometni znak za parking i prometni znak za parkirna mjesta za osobe smanjene pokretljivosti. Stavka obuhvaća dobavu prometnih znakova na čeličnim šipkama, te montažu istog. Znakovi se sidre u temelj na tlu dim cca40x40x40cm.Temelj uračunat u cijenu stavke. Obračun po komadu.
|  |  |  | kom | 1 |  | 0
|  | UKUPNO D.I. : |  |  |  |  | 0

## REKAPITULACIJA UKUPNO
REKAPITULACIJA
TROŠKOVNICI:
A | PRIPREMNI RADOVI | 0
A.I. | PRIPREMNI RADOVI | 0
A.II. | RUŠENJA I DEMONTAŽE | 0
B | GRAĐEVINSKI RADOVI | 0
B.I. | ZEMLJANI RADOVI | 0
B.II. | BETONSKI I AB RADOVI | 0
B.III. | ZIDARSKI RADOVI | 0
B.IV. | ČELIČNA KONSTRUKCIJA | 0
C | OBRTNIČKI RADOVI | 0
C.I. | SLOJEVI PODA | 0
C.II. | IZOLATERSKI RADOVI | 0
C.III. | KERAMIČARSKI RADOVI | 0
C.IV. | LINOLEUM | 0
C.V. | EPOKSI POD | 0
C.VI. | BRAVARSKI RADOVI-ALUMINIJ | 0
C.VII. | BRAVARSKI RADOVI-CRNA BRAVARIJA | 0
C.VIII. | STOLARSKI RADOVI | 0
C.IX. | GIPSKARTONSKI RADOVI | 0
C.X. | FASADERSKI RADOVI | 0
C.XI. | LIČILAČKI RADOVI | 0
C.XII. | KROVOPOKRIVAČKI RADOVI | 0
C.XIII. | LIMARSKI RADOVI | 0
C.XV. | OSTALI RADOVI | 0
C.XVI. | OPREMA | 0
D | OKOLIŠ | 0
D.I. | OKOLIŠ | 0
| UKUPNO GRAĐEVINA | 0
IZRADIO:
SINIŠA ZDJELAR, ovl.arh.

## REKAPITULACIJA SVEUKUPNO
KNJIGA I/VI | ARHITEKTURA
KNJIGA II/VI | ELEKTROTEHNIČKE INSTALACIJE
KNJIGA III/VI | TERMOTEHNIČKE INSTALACIJE
KNJIGA IV/VI | HIDROINSTALACIJE
KNJIGA V/VI | SUSTAV ZA DOJAVU POŽARA
KNJIGA VI/VI | VERTIKALNI TRANSPORT
SVEUKUPNO |  | 0
IZRADIO:
SINIŠA ZDJELAR, ovl.arh.