## OBORINSKA ODVODNJA
Stavka troškovnika | Opis stavke | Jedinica mjere | Količina | Jedinična cijena (EURO) | Ukupno
A. | SANACIJA POSTOJEĆE OBORINSKE ODVODNJE
NAPOMENA: DIO 1= Dio trase do/sa RO 8 i UG1 DIO 2= Dio ostale trase od RO 8 do kraja
A.1 | PRIPREMNI RADOVI
A.1.1 | Izrada iskolčenja od strane ovlaštenog geodeta. Iskolčenje građevine mora obaviti osoba ovlaštena za obavljanje poslova državne izmjere katastra nekretnina prema posebom zakonu (Zakon o obavljanju geodetske djelatnosti, NN 25/18). Na terenu je potrebno iskolčiti trase svih cjevovoda tj. pozicije svih objekata definiranih projektom. Jedinična cijena stavke uključuje sve potrebne terenske i uredske radove te materijale za izradu radova. Obračun po m' iskolčenog cjevovoda / m2 upojne građevine/kom separatora.
A.1.1.1 | CJEVOVODI
A.1.1.1.a | DIO 1 | m | 480 |  | 0
A.1.1.1.b | DIO 2 | m | 323 |  | 0
A.1.1.2 | UPOJNE GRAĐEVINE
A.1.1.2.a | DIO 1 | m2 | 46 |  | 0
A.1.1.2.b | DIO 2 | m2 | 48 |  | 0
A.1.1.3 | SEPARATOR
A.1.1.3.a | DIO 2 | kom | 1 |  | 0
A.1.2 | Izrada elaborata iskolčenja, u svemu prema važećem zakonu i pravilnicima, od strane ovlaštenog geodeta. Izradu elaborata iskolčenja građevine mora obaviti osoba ovlaštena za obavljanje poslova državne izmjere katastra nekretnina prema posebnom zakonu (Zakon o obavljanju geodetske djelatnosti, NN 25/18). Elaborat iskolčenja potrebno je izraditi u skladu sa važećim Zakonima i pravilnicima te predati kao digitalnu snimku u '.dwg' formatu na CD-u kao i tri primjerka uvezanog elaborata. Jedinična cijena stavke uključuje sve potrebne uredske radove te materijale za izradu komplet elaborata. Obračun po elaboratu komplet .
A.1.2.a | DIO 1 Izrada elaborata iskolčenja za 480 m cjevovoda / 46 m2 upojne građevine. | kpl | 1 |  | 0
A.1.2.b | DIO 2 Izrada elaborata iskolčenja za 323 m cjevovoda / 48 m2 upojne građevine/ 1 kom separatora. | kpl | 1 |  | 0
A.1.3 | Utvrđivanje pozicija postojećih instalacija. Prije početka zemljanih radova u suradnji sa nadležnim institucijama utvrditi dubine i pozicije svih podzemnih instalacija duž čitave trase te označiti njihove trase na terenu. O početku radova izvjestiti nadležne službe te dogovoriti način izvođenja radova, kako bi bilo izbjegnuto njihovo oštećenje. Nakon obilježavanja instalacija potrebno je, u dogovoru s nadležnom tvrtkom u čijem su vlasništvu instalacije, izvršiti eventualne korekcije trasa kolektora iz glavnog projekta i definirati mjere zaštite instalacija te eventualna potrebna prelaganja. Navedeni dogovori trebaju se zapisnički potvrditi od strane nadležnih tvrtki, nadzorne službe i izvođača. Potrebno je obaviti zapisničku primopredaju označenih instalacija na terenu te prijedloge rješenja za eventualna potrebna prelaganja.U cijenu su uključene sve eventualne naknade za potrebe obilježavanja postojećih instalacija. Obračun po kompletu za križanja trasa i postojećih instalacija za cijeli podsustav, te m' za paralelno vođenje trase.
A.1.3.1 | Mjesta križanja trase i postojećih instalacija
A.1.3.1.a | DIO 1 | kpl | 55 |  | 0
A.1.3.1.b | DIO 2 | kpl | 55 |  | 0
A.1.3.2 | Paralelne trase i postojeće instalacije
A.1.3.2.a | DIO 1 | m | 390 |  | 0
A.1.3.2.b | DIO 2 | m | 240 |  | 0
A.1.4 | Izrada projekta - plana izvođenja radova i zaštite na radu u fazi izrade izvedbenog projekta od strane ovlaštene osobe - koordinatora. Plan izvođenja radova mora sadržavati detaljan tehničko-tehnološki elaborat. Projekt je potrebno predati u tri (3) primjerka uvezanog elaborata na ovjeru projektantu, investitoru i nadzornom inženjeru. Stavkom obuhvaćena kompletna trasa. Jedinična cijena stavke uključuje sve potrebne terenske i uredske radove te materijale za izradu kompletne stavke. Obračun po komplet izrađenom Elaboratu Plana izvođenja radova i zaštite na radu.
A.1.4.a | DIO 1 | kpl | 1 |  | 0
A.1.4.b | DIO 2 | kpl | 1 |  | 0
A.1.5 | Pažljivi ručni iskop probnih šliceva na mjestima postojećih instalacija za utvrđivanje točnog položaja postojećih instalacija. Prosječno 2 m3 iskopa po 1 probnom šlicu. Jedinična cijena stavka uključuje sve potrebne radove, materijale, pomoćna sredstva i transporte za kompletnu izvedbu stavke. Obračun po komplet izvedenom ručnom iskopu probnih šliceva.
A.1.5.a | DIO 1 | kom | 15 |  | 0
A.1.5.b | DIO 2 | kom | 15 |  | 0
A.1.6 | Kompletna izrada i postava privremenih prijelaza - mostića preko kanala gradilišta za prijelaz pješaka tijekom izvođenja radova. Mostiće izraditi na način da mogu biti upotrebljavani višekratno, uz njihovu jednostavnu postavu i demontažu te preseljenje na novu lokaciju po okončanju radova na određenoj dionici. Jedinična cijena stavka uključuje sve potrebne radove, materijale, pomoćna sredstva i transporte za kompletnu izvedbu radova.
A.1.6.a | DIO 1 | kom | 5 |  | 0
A.1.6.b | DIO 2 | kom | 5 |  | 0
A.1.7 | Kompletna izrada i postava privremenih prijelaza - "mostića" preko kanala gradilišta za prijelaz vozila tijekom izvođenja radova. Čelični "mostići" - prijelazi za vozila širine 2,50 m moraju biti dovoljne nosivosti za prihvat teških prometnih opterećenja, radi odvijanja prometa tijekom izvođenja radova. Prijelaze - "mostiće" za potrebe vozila koncipirati na način da bude jednostavna njihova postava, demontaža te preseljenje na drugu poziciju po okončanju radova. Jedinična cijena uključuje sve potrebne radove, materijale, pomoćna sredstva i transporte za komplet izvedbu radova.
A.1.7.a | DIO 1 | kom | 10 |  | 0
A.1.7.b | DIO 2 | kom | 10 |  | 0
A.1.8 | Dvostrano ograđivanje gradilišta u skladu s propisima zaštite na radu. Zaštitna ograda mora biti u svemu u skladu sa važećim pravilnicima i propisima, odnosno postojećom zakonskom regulativom. Obračun po 1 m' ograde.
A.1.8.a | DIO 1 | m | 820 |  | 0
A.1.8.b | DIO 2 | m | 600 |  | 0
A.1.9 | Izrada elaborata osiguranja dokaza za ugovor o izvođenju radova po predmetnom projektu, u kojem će biti uvršten geodetski snimak lomnih točaka stvarnog stanja. Elaborat se predaje na CD-u u 2 primjerka. Izvođač će voditi detaljnu fotografsku evidenciju napretka radova te će načiniti fotografije prema zahtjevu nadzornog Inženjera. Izvođač će načiniti digitalne fotografije u boji aparatom dobre kvalitete s refleksnim staklom, dobrom rezolucijom i promjenjivim objektivima. Rezolucija digitalnog negativa biti će najmanje 8 milijuna piksela. Sve će fotografije biti načinjene u JPEG formatu visoke kvalitete te redovito dostavljene nadzornom Inženjeru na CD-u. Izvođač će dostaviti dvije kopije fotografija o napretku radova, propisno označene, te veličine ne manje od cca. A4 formata s odgovarajućim dijelovima radova, tijekom izvođenja i po završetku, odnosno prema nalogu nadzornog Inženjera. Negativi i tiskane kopije ne smiju biti retuširane. Digitalne će datoteke fotografija biti vlasništvo Investitora te nije dozvoljeno davanje tiskanih kopija istih drugim osobama bez odobrenja Naručitelja ili nadzornog Inženjera. Izvođač će također osigurati album fotografija. Obračun po komplet uredno izrađenom elaboratu složenom od dva dijela - elaboratima postojećeg te završnog stanja. Elaborat se izrađuje za oborinsku odvodnju, kanalizaciju i vodovod.
A.1.9.a | DIO 1 | kpl | 1 |  | 0
A.1.9.b | DIO 2 | kpl | 1 |  | 0
| UKUPNO STAVKA: PRIPREMNI RADOVI - DIO 1 |  |  | ukupno: | 0
| UKUPNO STAVKA: PRIPREMNI RADOVI - DIO 2 |  |  | ukupno: | 0
A.2 | ZEMLJANI I SLIČNI RADOVI
A.2.1 | Strojno zasjecanje asfaltnog zastora pomoću motorne pile na prometnici, duž trase projektiranog kolektora. Najprije pažljivo motornom pilom izvesti prvo zarezivanje u širini iskopa rova i drugo nakon zatrpavanja rova, a prije izvedbe tampona i asfalta, prema dimenzijama kanala iz projekta. Zasijecanje provesti pravolinijski. Radove organizirati tako da se nesmetano može odvijati promet pješaka i vozila. Jedinična cijena stavke uključuje sav potreban rad, materijal i pomoćna sredstva za izvedbu opisanog rada. Obračun po m' zasječenog asfalta.
A.2.1.a | DIO 1 | m | 1725 |  | 0
A.2.1.b | DIO 2 | m | 1066 |  | 0
A.2.2 | Razbijanje i odvoz postojećeg asfaltnog zastora. Razbijanje asfaltnog zastora do šljunčane ili tucaničke podloge, bez obzira na ukupnu debljinu slojeva, izvesti ručno ili strojno, nakon izvršenog zasijecanja. Stavkom je obuhvaćen utovar razbijenog asfaltnog zastora na transportno vozilo te odvoz na odlagalište ili reciklažno dvorište s uključenim troškovima odlaganja. Jedinična cijena stavke uključuje sav potreban rad, materijal, pomoćna sredstva i transporte za izvedbu opisanog rada, na obrađivanim trasama kanalizacije. Obračun po 1 m2 razbijenog asfaltnog zastora.
A.2.2.a | DIO 1 | m2 | 1250 |  | 0
A.2.2.b | DIO 2 | m2 | 650 |  | 0
A.2.3 | Iskop i razbijanje betonskih rubnjaka i "pasica" s pripadajućim temeljima. Iskop i razbijanje betonskih rubnjaka i "pasica" s pripadajućim temeljima (prosječne zapremnine 0,3 m3 po m') izvesti gdje je neophodno na trasi. Materijal nastao razbijanjem sakupiti, utovariti u vozilo te odvesti na odgovarajući deponij. Obračun po 1 m' razbijenog rubnjaka ili pasice, uključivo njihov pripadajući temelj.
A.2.3.a | DIO 1 | m | 5 |  | 0
A.2.3.b | DIO 2 | m | 7 |  | 0
A.2.4 | Iskop rova. Iskop kanala za oborinsku odvodnju, produbljenja i proširenja kod okana u materijalu B kategorije sukladno tehnološkom projektu izvođača. Iskope obaviti prema datim raznim karakterističnim obračunskim presjecima kanala duž trase. Gdje god je moguće iskop vršiti strojno ili ručno uz pomoć pneumatskog pribora, bez upotrebe eksploziva. Iskopani materijal odvesti, paralelno s iskopom, na privremenu deponiju gradilišta, dio materijala će se iskoristiti prilikom zatrpavanja. Odvoz na trajnu deponiju obračunat posebnom stavkom. Uključena su sva potrebna produbljenja i proširenja kanala na mjestima izrade okana, te oborinskih priključaka.
Sva proširenja i produbljenja koja nastanu uslijed neravnomjernosti iskopa ili kao posljedica zarušavanja neće se obračunati već moraju biti uračunati u jediničnu cijenu iskopa. Na dionicama po prometnicama iskopani materijal utovariti, odvesti i deponirati. Produbljenja i proširenja nastala pogrešnim iskopom ili prekopom, odroni i obrušavanja uslijed nepažnje ili atmosferskih utjecaja, radovi na zaštiti postojećih instalacija, kao i svi prateći radovi vezani za iskop neće se posebno priznavati niti u naročito otežanim okolnostima. Stoga sve gore navedeno treba uključiti u jediničnu cijenu rada. Stabilnost pokosa kanala treba postići ako je to potrebno s obzirom na fizičko-mehanička svojstva tla prikladnim razupiranjem ili drugim prikladnim načinom. Kod većih se dubina rovovi obavezno moraju razupirati, a način razupiranja ovisi o dubini rova i vrsti tla. Način razupiranja predlaže izvođač, a odobrava nadzorni inženjer. Kao svijetla širina kod nerazupiranih rovova računa se razmak u dnu, a kod razupiranja se računa razmak između razupiranih stijenki rova. Stavka uključuje iskop sukladno tehnološkom projektu izvođača, utovar u prijevozno sredstvo, transport na privremenu deponiju gradilišta (transportna udaljenost > 5000 metara), sva potrebna razupiranja rova, crpljenje vode, sav potreban rad i materijal za kompletnu izvedbu iskopa. U ovoj stavci obračunato 50% iskopanog materijala, a ostalo (50%) obračunato u stavci: "Ručni iskop rova na svim mjestima gdje nije moguće iskop izvesti strojno" Obračun po 1 m3 iskopanog materijala u sraslom stanju.
A.2.4.1 | CJEVOVODI SA PRIKLJUČCIMA
A.2.4.1.a | DIO 1 | m3 | 320 |  | 0
A.2.4.1.b | DIO 2 | m3 | 220 |  | 0
A.2.4.2 | LINIJSKE REŠETKE
A.2.4.2.a | DIO 1 | m3 | 3.5 |  | 0
A.2.4.2.b | DIO 2 | m3 | 2.5 |  | 0
A.2.4.3 | PROŠIRENJE I PRODUBLJENJE ROVA NA MJESTIMA IZRADE OKANA I SLIVNIKA
A.2.4.3.a | DIO 1 | m3 | 97 |  | 0
A.2.4.3.b | DIO 2 | m3 | 45 |  | 0
A.2.5 | Ručni iskop rova na svim mjestima gdje nije moguće iskop izvesti strojno, bez obzira na kategoriju terena, širinu i dubinu iskopa. U cijenu stavke uključiti razupiranje rova za zaštitu od obrušavanja, sa svim potrebnim radom i materijalom. Pažljivi iskop uz temelje građevina te njihovo osiguranje i podupiranje. Odvoz izvesti uzduž trase (rova) ručnim kolicima, japanerima i sl. Materijal odložiti na privremenu deponiju uz trasu ili na privremenu deponiju s prometnih površina ili nepristupačnih dionica. Uključeni su svi radovi kao: utovar, potreban prijevoz, odlaganje unutar gradilišta kao i potrebni radovi i oprema za crpljenje površinske i podzemne vode iz rova tijekom izvođenja radova. Dno kanala isplanirati s točnošću +/- 3 cm (eventualna udubljenja ispuniti kamenom sitneži krupnoće zrna do 8 mm i strojno nabiti). Pažljivi ručni iskop oko postojećih instalacija te njihovo osiguranje i podupiranje. U ovoj stavci obračunato 50% iskopanog materijala, a ostalo (50%) obračunato u stavci: "Iskop rova" Obračun po m³ iskopanog materijala u sraslom stanju.
A.2.5.a | DIO 1 | m3 | 320 |  | 0
A.2.5.b | DIO 2 | m3 | 220 |  | 0
A.2.6 | Kombinirani ručni i strojni iskop građevinske jame za upojnu građevinu i separator. Stranice iskopa zasjeći do nagiba 5:1. Sva proširenja i produbljenja koja nastanu uslijed neravnomjernosti iskopa ili kao posljedica zarušavanja neće se obračunati već moraju biti uračunati u jediničnu cijenu iskopa. Odvoz na trajnu deponiju obračunat posebnom stavkom. Stavka uključuje i eventualno potrebno razupiranje stranica jame da ne dođe do obrušavanja u iskopanu građevinsku jamu, te sav potreban rad i materijal. Način razupiranja predlaže izvođač, a odobrava nadzorni inženjer. Jedinična cijena stavke uključuje sav potreban rad i materijal za kompletnu izvedbu iskopa. Stavka uključuje iskop sukladno tehnološkom projektu izvođača, utovar u prijevozno sredstvo, transport na privremenu deponiju gradilišta (transportna udaljenost > 5000 metara), sva potrebna razupiranja rova, crpljenje vode, sav potreban rad i materijal za kompletnu izvedbu iskopa. Obračun po m³ iskopanog materijala u sraslom stanju.
A.2.6.a | DIO 1 | m3 | 495 |  | 0
A.2.6.b | DIO 2 | m3 | 575 |  | 0
A.2.7 | Planiranje dna rova nakon iskopa. Stavkom obuhvaćeno planiranje dna kanala s točnošću +/-3 cm prema uzdužnom profilu, uz napomenu da je u slučaju složenog profila kanala potrebno planirati svaku projektiranu razinu zasebno. Planiranje izvesti i na pozicijama okana. U slučaju prekomjernih produbljenja kanala, iste ispuniti pijeskom frakcije 0/8 mm kod manjih produbljenja, odnosno sa materijalom frakcije 0-16 mm kod većih produbljenja te zbiti strojno. Zbijenost podloge min. 20 MN/m2. Obračun po 1 m2 isplaniranog dna kanala.
A.2.7.a | DIO 1 | m2 | 406 |  | 0
A.2.7.b | DIO 2 | m2 | 300 |  | 0
A.2.8 | Dobava i doprema materijala i izrada pješčane posteljice te obloge kanala i cijevi. Izrada pješčane posteljice debljine 10 cm ispod cijevi, te obloge oko cijevi zatrpavanjem do 30 cm iznad cijevi. Pješčani materijal veličine zrna 0-8 mm, prirodni ili drobljeni za posteljicu, oblogu i zasip iznad cijevi . Pješčanu posteljicu ispod cijevi razastrti cijelom širinom kanala, poravnati u točno projektiranoj visini i nagibu te strojno zbiti na Ms ≥ 20 MN/m2. Na posteljicu položiti cijevi te je podbiti s obje strane pijeskom. Obloga cijevi izvodi se nakon polaganja istih, uz dobro nabijanje obloge bočno oko cijevi. Zbijenost gornje površine gotove posteljice Ms ≥20 MN/m2. Stavkom obuhvaćeni dobava, doprema i raznošanje duž rova prirodnog ili strojnog pijeska, ugradba pijeska u rov sa razastiranjem i planiranjem posteljice te svi ostali radovi potrebni za uredno izvedenu pješčanu posteljicu i oblogu cijevi. Obračun po 1 m3 ugrađenog pijeska.
A.2.8.1 | Pijesak 0-8 mm za izradu pješčane posteljice
A.2.8.1.a | DIO 1 | m3 | 36 |  | 0
A.2.8.1.b | DIO 2 | m3 | 25 |  | 0
A.2.8.2 | Pijesak 0-8 mm za zatrpavanje oko i iznad cijevi - izrada obloge
A.2.8.2.a | DIO 1 | m3 | 192 |  | 0
A.2.8.2.b | DIO 2 | m3 | 139 |  | 0
A.2.9 | Dobava, doprema i zatrpavanje dijela građevinske jame oko upojnih građevina mehanički drobljenim kamenim materijalom bez veziva. Materijal za izradu ovog sloja je drobljeni kamen granulacije 32-63 mm. Jedinična cijena stavke uključuje sav potreban rad, materijal i transporte za izvedbu opisanog rada. Obračun po 1 m3 ugrađenog kamenog materijala.
A.2.9.a | DIO 1 | m3 | 78 |  | 0
A.2.9.b | DIO 2 | m3 | 87 |  | 0
A.2.10 | Dobava i doprema materijala i izrada podložnog sloja ispod revizijskih okana i prvog sloja zatrpavanja jalovinom granulacije 0-16 mm. Zbijenost gornje površine gotove posteljice Ms ≥20 MN/m2. Jedinična cijena stavke uključuje sav potreban rad, materijal i transporte za izvedbu opisanog rada. Obračun po 1 m3 ugrađene jalovine.
A.2.10.a | DIO 1 | m3 | 5 |  | 0
A.2.10.b | DIO 2 | m3 | 4 |  | 0
A.2.11 | Dobava, doprema i zatrpavanje revizijskih okana mehanički drobljenim kamenim materijalom. Materijal za izradu je drobljeni kamen granulacije 0-16 mm. Zbijenost Ms ≥40 MN/m2. Jedinična cijena stavke uključuje sav potreban rad, materijal i transporte za izvedbu opisanog rada. Obračun po 1 m3 ugrađenog kamenog materijala.
A.2.11.a | DIO 1 | m3 | 26 |  | 0
A.2.11.b | DIO 2 | m3 | 13 |  | 0
A.2.12 | Dobava, doprema i zatrpavanje dijela rova iznad pješčane posteljice cjevovoda, te građevinske jame upojne građevine i separatora, odgovarajućim materijalom iz iskopa (oporabljenim) ili zamjenskim materijalom. Zatrpavanje sa zbijanjem izvesti do donjeg ruba kolničke konstrukcije. Granulometrijski sastav materijala za zatrpavanje mora biti takav da maksimalna veličina zrna ne smije prelaziti 1/2 debljine sloja koji se zbija. Ukoliko se procijeni da materijal iz iskopa zadovoljava uvjete propisane za zamjenski materijal, isti može biti korišten za zatrpavanje, uz odobrenje nadzornog inženjera. Povećanje zatrpavanja uslijed proširenog presjeka zbog neravnomjernosti iskopa uključiti u jediničnu cijenu radova. Jedinična cijena stavke uključuje sav potreban rad, materijal i transporte za izvedbu opisanog rada. Završna zbijenost podloge ispod kolničke konstrukcije za nerazvrstane ceste 60 MN/m2, odnosno u skladu sa zahtjevima tijela koje upravlja prometnicom. Obračun po 1 m3 dobavljenog, dopremljenog i ugrađenog materijala.
A.2.12.1 | Na dionicama u nerazvrstanim prometnicama zatrpavanje sa zbijanjem izvesti do kote kolničke konstrukcije, s min. završnom zbijenošću ≥ 60 MN/m2
A.2.12.1.a | DIO 1 | m3 | 285 |  | 0
A.2.12.1.b | DIO 2 | m3 | 164 |  | 0
A.2.12.2 | Zatrpavanje građevinske jame upojne građevine i separatora
A.2.12.2.a | DIO 1 | m3 | 234 |  | 0
A.2.12.2.b | DIO 2 | m3 | 287 |  | 0
A.2.13 | Dobava i doprema materijala i izrada podložnog sloja ispod separatora uvaljanim tucanikom granulacije 0-63 mm. Jedinična cijena stavke uključuje sav potreban rad, materijal i transporte za izvedbu opisanog rada. Obračun po 1 m3 ugrađenog tucanika.
A.2.13.a | DIO 2 | m3 | 2 |  | 0
A.2.14 | Dobava, doprema i izrada nosivog sloja kolničke konstrukcije od mehanički drobljenog kamenog materijala bez veziva (tampon) (OTU za ceste). Materijal za izradu ovog sloja je drobljeni kamen proizveden od zdrave, homogene stijenske mase najvećeg zrna 32 mm. Kvalitetu stijenske mase treba dokazati atestom, ne starijim od godinu dana. Ugrađivanje i valjanje se vrši strojno, uz zbijenost za nerazvrstane ceste min. 80 MN/m2, odnosno u skladu sa zahtjevima tijela koje upravlja prometnicom. Obračunska vrijednost je širina rova obostrano uvećana za 30 cm, debljine sloja prema kategoriji prometnice. Jedinična cijena stavke uključuje dobavu, dopremu, raznašanje kamenog materijala duž trase, sa razastiranjem i planiranjem, kao i ostale radove vezane za izradu nosivog sloja. Obračun po 1 m3 ugrađenog kamenog materijala. Nerazvrstana cesta - potrebno je izvršiti zbijanje tucaničkog sloja na Ms ≥ 80 MN/m2, d = 30 cm
A.2.14.a | DIO 1 | m3 | 205 |  | 0
A.2.14.b | DIO 2 | m3 | 130 |  | 0
A.2.15 | Utovar i odvoz na deponij cjelokupnog materijala iz iskopa. Materijal nastao iskopom rovova, ovisno o organizaciji gradilišta, u naselju i na prometnicama, bit će utovaren i otpremljen na deponiju, bez obzira na njenu udaljenost. Stavkom su obuhvaćene sve aktivnosti vezane uz utovar te prijevoz do određene usvojene lokacije deponije, kao i sve radnje potrebne za ekološki održivo zbrinjavanje dobivenog materijala, uključivo i mogućnost oporabe iskopanog materijala. Izvođač je dužan u potpunosti osigurati prijevoz na samom gradilištu, kao i na javnim prometnim površinama. Povećanje količina na utovaru te odvozu, nastalih uslijed neravnomjernosti iskopa uključiti u jediničnu cijenu radova. Obračun po 1 m3 odvezenog materijala u sraslom stanju.
A.2.15.a | DIO 1 | m3 | 1334 |  | 0
A.2.15.b | DIO 2 | m3 | 1105 |  | 0
A.2.16 | Dobava i ugradnja geotekstila gustoće 400 g/m². Geotekstil se ugrađuje na vanjsku stranu zidova upojne građevine. Cijena obuhvaća sav rad i materijal. Obračun po m2 dobavljenog i ugrađenog geotekstila.
A.2.16.a | DIO 1 | m2 | 150 |  | 0
A.2.16.b | DIO 2 | m2 | 165 |  | 0
A.2.17 | Rušenje postojeće armirano-betonske upojne građevine. Stavkom je obuhvaćeno rušenje i razbijanje građevine volumena cca 75 m3. Stavkom je uključen utovar razbijenog materijala, lijevanoželjeznih poklopaca (2 kom) na vozilo i odvoz na odlagalište koje osigurava izvoditelj radova. U jediničnoj cijeni stavke obuhvaćeni su svi potrebni materijali, radovi i transporti za kompletnu izvedbu. Obračun po kompletu.
A.2.17.a | DIO 2 | kpl | 1 |  | 0
A.2.18 | Obnova postojeće rešetke za odvodnju oborinskih voda, koja će se iskopom kanala kolektora oštetiti. Postojeća linijska rešetka je sklop od devet paralelno postavljenih ovalnih kanalskih rešetki 400×400 mm, nosivosti C250. Dubina kanala ispod rešetke je cca 50 cm. Širina kanala ispod rešetke cca. 40 cm. Potrebna debljina obloge kanala 20 cm. Sklop rešetke je duljine cca. 5 metara. Potrebna površina oplate je 12 m2. Potrebna količina armature je 200 kg. Priprema podloge izravnavanje +/- 2 do 3 cm u površini 4 m2. Obnovu izvesti od monolitnog betona C 25/30 (2.5 m3) sve prema postojećem stanju. Cijenom je uključena priprema podloge, nabava, doprema i ugradnja betona, armatura, oplata komplet, demontaža postojeće slivničke rešetke s okvirom te ponovna montaža iste - cca. 5 metara s okvirom. Uključeni su svi potrebni radovi, materijali i pomoćna sredstva za kompletnu izvedbu: oplata, armatura, ugradba i njega betona prema TPGK, te prespajanje na novoizvedeni kolektor. Obračun po kompletno obnovljenoj i spojenoj građevini. Obračun po 1 m' obnovljene i spojene oborinske rešetke.
A.2.18.a | DIO 2 | m | 5 |  | 0
| UKUPNO STAVKA: ZEMLJANI I SLIČNI RADOVI - DIO 1 |  |  | ukupno: | 0
| UKUPNO STAVKA: ZEMLJANI I SLIČNI RADOVI - DIO 2 |  |  | ukupno: | 0
A.3 | IZMJEŠTANJE POSTOJEĆIH INSTALACIJA
A.3.1 | Ručni iskopi u neposrednoj blizini postojećih instalacija, za rovove postojećih instalacija (elektroinstalacije, plinovodi, svjetlovodni kabeli, transportni vodovodi, sl.), infrastrukturnih građevina (linijske rešetke, slivnici i sl), u materijalu B kategorije. Materijal nastao iskopom, ovisno o organizaciji gradilišta, utovarivati u vozilo te odvoziti na deponiju,obuhvaćeno posebnom stavkom. Stavkom obuhvatiti sve zaštitne i sigurnosne mjere duž trase cjevovoda i instalacija, a posebno u naseljima, na prometnici i sl, kao i potrebno razupiranje stranica kanala. Kod ručnog iskopa uz postojeće elektrokabele, TK kabele i sl. instalacije koji se mogu pomaknuti radi izvedbe kolektora, iskop obuhvaća i vađenje opeke, odnosno signalizacije i gal. štitnika (koji štite postojeći kabel) te pažljivo pomicanje instalacija uz obavezni nadzor ovlaštenog predstavnika Vlasnika instalacije. Opeku odložiti i složiti uz kanal za potrebe ponovne ugradbe nakon prelociranja kabela. Obračun po 1 m3 iskopanog materijala u sraslom stanju, prema usvojenom idealnom obračunskom presjeku rova.
A.3.1.1 | TK instalacije
A.3.1.1.a | DIO 1 | m3 | 8 |  | 0
A.3.1.1.b | DIO 2 | m3 | 8 |  | 0
A.3.1.2 | VN i NN instalacije
A.3.1.2.a | DIO 1 | m3 | 24 |  | 0
A.3.1.2.b | DIO 2 | m3 | 24 |  | 0
A.3.1.3 | Instalacije vodovoda
A.3.1.3.a | DIO 1 | m3 | 32 |  | 0
A.3.1.3.b | DIO 2 | m3 | 32 |  | 0
A.3.1.4 | Sanitarna kanalizacija
A.3.1.4.a | DIO 1 | m3 | 32 |  | 0
A.3.1.4.b | DIO 2 | m3 | 32 |  | 0
A.3.2 | Zaštita, osiguranje ili pridržavanje-podupiranje svih postojećih podzemnih instalacija. Stavkom obuhvaćena zaštita, osiguranje ili pridržavanje-podupiranje svih postojećih podzemnih instalacija. Osiguranje i podupiranje instalacije izvesti prema uvjetima i uputama nadležne službe vlasnika instalacije, sve usklađeno s izvedbenim projektom. Ako izvedbenim projektom nije obuhvaćeno rješenje zaštite instalacije potrebno je izraditi izvedbeno rješenje zaštite i osiguranja postojećih instalacija te zatražiti odobrenje nadzorne službe i ovlaštenih predstavnika vlasnika instalacije. Stavkom obuhvatiti sve potrebne radove, materijale, sredstva i sve troškove vlasnika instalacija za njihovo osiguranje. Na mjestima križanja vertikalna udaljenost mora biti u skladu sa važećim pravilnicima te detaljima projektne dokumentacije. Stavkom su obuhvaćene zaštitne polucijevi od tvrdog PVC-a (DN 110 mm ili DN 160 mm) duljine 3.00 m, za jedno križanje, kao i dobava i ugradnja pijeska u zaštitne polucijevi zajedno s kabelom. Obračun po mjestu križanja, odnosno 1 m' paralelne trase.
A.3.2.1 | Križanje s postojećim TK instalacijama
A.3.2.1.a | DIO 2 | kom | 1 |  | 0
A.3.2.2 | Križanje s postojećim NN i VN instalacijama
A.3.2.2.a | DIO 1 | kom | 17 |  | 0
A.3.2.2.b | DIO 2 | kom | 20 |  | 0
A.3.2.3 | Križanje postojećim instalacijama vodovoda
A.3.2.3.a | DIO 1 | kom | 15 |  | 0
A.3.2.3.b | DIO 2 | kom | 10 |  | 0
A.3.2.4 | Križanje s postojećim sanitarnim kolektorom
A.3.2.4.a | DIO 1 | kom | 13 |  | 0
A.3.2.4.b | DIO 2 | kom | 12 |  | 0
A.3.2.5 | Paralelno vođenje s postojećim NN i VN instalacijama
A.3.2.5.a | DIO 1 | m | 380 |  | 0
A.3.2.5.b | DIO 2 | m | 250 |  | 0
A.3.2.6 | Paralelno vođenje s postojećim instalacijama vodovoda
A.3.2.6.a | DIO 1 | m | 380 |  | 0
A.3.2.6.b | DIO 2 | m | 250 |  | 0
A.3.2.7 | Paralelno vođenje s postojećim sanitarnim kolektorom
A.3.2.7.a | DIO 1 | m | 380 |  | 0
A.3.2.7.b | DIO 2 | m | 250 |  | 0
A.3.3 | Radovi na izmještanju postojećih instalacija. Izmještanje instalacije izvesti prema uvjetima i uputama te uz suglasnost ovlaštenih predstavnika vlasnika instalacije i nadzorne službe. Na dionicama gdje se ustanovi da postojeće instalacije dolaze u koliziju sa trasama cjevovoda potrebno je izvesti rekonstrukciju istih. Rekonstrukcija se vrši u dogovoru sa vlasnikom instalacije te prema projektnom rješenju izrađenom od ovlaštenog izrađivača, uz suglasnost nadzornog inženjera. Stavkom obuhvaćena demontaža postojećih instalacija, skladištenje, transport, ponovna montaža postojećih instalacija te dobava i doprema materijala i spajanje izmijenjenih i izmještenih instalacija u funkcionalni instalacijski sustav. Instalacije se za vrijeme izvođenja radova privremeno izmještaju kako se ne bi oštetile prilikom ugradnje oborinskog kolektora te se ponovo ugrađuju na postojeću poziciju ili eventualno izmještaju u odnosu na poziciju kolektora.
Stavka obuhvaća: - ručni iskop instalacije na dubini 80 cm i širine kanala 40 cm, - dobavu, dopremu i ugradnju zaštitne polu-cijevi tj. razrezane cijevi PVC DN 100 mm, - pridržavanje instalacije smještene u zaštitnu cijev pomoću konopa, braga, eventualno drvenih nosča ili slično, - vraćanje instalacije natrag u kanal nakon izvedbe građevinskih radova - zatrpavanje iste pijeskom u debljini 30 cm - izrada geodetskog elaborata izmještenih instalacija sa elementima geodetskog snimka za katastar instalacija, sve prema zahtjevima vlasnika instalacija. Obavezno je osigurati funkcioniranje sustava instalacija. Obuhvatiti sve potrebne radove, materijale, sredstva, kao i troškove vlasnika instalacija za njihovo osiguranje. Obračun po 1 m komplet uredno izmještenih funkcionalnih instalacija.
A.3.3.1 | TK instalacije
A.3.3.1.a | DIO 1 | m | 25 |  | 0
A.3.3.1.b | DIO 2 | m | 25 |  | 0
A.3.3.2 | VN i NN instalacije
A.3.3.2.a | DIO 1 | m | 50 |  | 0
A.3.3.2.b | DIO 2 | m | 50 |  | 0
A.3.3.3 | Instalacije vodovoda
A.3.3.3.a | DIO 1 | m | 25 |  | 0
A.3.3.3.b | DIO 2 | m | 25 |  | 0
A.3.3.4 | Sanitarna kanalizacija
A.3.3.4.a | DIO 1 | m | 25 |  | 0
A.3.3.4.b | DIO 2 | m | 25 |  | 0
A.3.4 | Planiranje dna kanala postojećih instalacija nakon iskopa. Obuhvaćeno planiranje dna kanala s točnošću +/-3 cm prema uzdužnom profilu. Eventualna prekomjerna produbljenja kanala ispuniti kamenom sitneži 0-4 mm te zbiti strojno. Zbijenost podloge min. 20 MN/m2. Obračun po 1 m2 isplaniranog dna kanala.
A.3.4.1 | TK instalacije
A.3.4.1.a | DIO 1 | m2 | 10 |  | 0
A.3.4.1.b | DIO 2 | m2 | 10 |  | 0
A.3.4.2 | VN i NN instalacije
A.3.4.2.a | DIO 1 | m2 | 30 |  | 0
A.3.4.2.b | DIO 2 | m2 | 30 |  | 0
A.3.4.3 | Instalacije vodovoda
A.3.4.3.a | DIO 1 | m2 | 25 |  | 0
A.3.4.3.b | DIO 2 | m2 | 25 |  | 0
A.3.4.4 | Sanitarna kanalizacija
A.3.4.4.a | DIO 1 | m2 | 25 |  | 0
A.3.4.4.b | DIO 2 | m2 | 25 |  | 0
A.3.5 | Dobava i doprema pijeska te izrada pješčane posteljice za postojeće instalacije 10 cm ispod cijevi, te zatrpavanje oko i cca 15 cm iznad za instalacije i 30 cm za vodovod i kanalizaciju iznad tjemena cijevi, veličinom zrna 0-4 mm. Podloga se izvodi nakon što nadzorni inženjer potvrdi prihvatljivost izvedbe rova. Obračun po 1 m3 ugrađenog pijeska.
A.3.5.1 | pijesak 0-4 mm za izradu pješčane posteljice za postojeće instalacije
A.3.5.1.1 | TK instalacije
A.3.5.1.1.a | DIO 1 | m3 | 1 |  | 0
A.3.5.1.1.b | DIO 2 | m3 | 1 |  | 0
A.3.5.1.2 | VN i NN instalacije
A.3.5.1.2.a | DIO 1 | m3 | 3 |  | 0
A.3.5.1.2.b | DIO 2 | m3 | 3 |  | 0
A.3.5.1.3 | Instalacije vodovoda
A.3.5.1.3.a | DIO 1 | m3 | 2.5 |  | 0
A.3.5.1.3.b | DIO 2 | m3 | 2.5 |  | 0
A.3.5.1.4 | Sanitarna kanalizacija
A.3.5.1.4.a | DIO 1 | m3 | 2.5 |  | 0
A.3.5.1.4.b | DIO 2 | m3 | 2.5 |  | 0
A.3.5.2 | pijesak 0-4 mm za izradu obloge oko instalacija
A.3.5.2.1 | TK instalacije
A.3.5.2.1.a | DIO 1 | m3 | 1.5 |  | 0
A.3.5.2.1.b | DIO 2 | m3 | 1.5 |  | 0
A.3.5.2.2 | VN i NN instalacije
A.3.5.2.2.a | DIO 1 | m3 | 4.5 |  | 0
A.3.5.2.2.b | DIO 2 | m3 | 4.5 |  | 0
A.3.5.2.3 | Instalacije vodovoda
A.3.5.2.3.a | DIO 1 | m3 | 10 |  | 0
A.3.5.2.3.b | DIO 2 | m3 | 10 |  | 0
A.3.5.2.4 | Sanitarna kanalizacija
A.3.5.2.4.a | DIO 1 | m3 | 14 |  | 0
A.3.5.2.4.b | DIO 2 | m3 | 14 |  | 0
A.3.6 | Dobava, doprema i zatrpavanje dijela rova iznad pješčane posteljice cjevovoda odgovarajućim materijalom iz iskopa (oporabljenim ili ne) ili zamjenskim materijalom. Zatrpavanje sa zbijanjem izvesti do donjeg ruba kolničke konstrukcije. Granulomterijski sastav materijala za zatrpavanje mora biti takav da je maksimalna veličina zrna ne smije prelaziti 1/2 debljine sloja koji se zbija. Ukoliko se procijeni da materijal iz iskopa zadovoljava uvjete propisane za zamjenski materijal,isti može biti korišten za zatrpavanje, uz odobrenje nadzornog inženjera. Povećanje zatrpavanja uslijed proširenog presjeka zbog neravnomjernosti iskopa uključiti u jediničnu cijenu radova. Povećanje zatrpavanja zbog rastresitosti materijala uključiti u jediničnu cijenu radova. Jedinična cijena stavke uključuje sav potreban rad, materijal i transporte za izvedbu opisanog rada. Na dionicama u nerazvrstanim cestama zatrpavanje sa zbijanjem izvesti do kote kolničke konstrukcije, s propisanom završnom zbijenošću. Obračun po 1 m3 dobavljenog, dopremljenog i ugrađenog materijala.
A.3.6.2.1 | TK instalacije
A.3.6.2.1.a | DIO 1 | m3 | 6 |  | 0
A.3.6.2.1.b | DIO 2 | m3 | 6 |  | 0
A.3.6.2.2 | VN i NN instalacije
A.3.6.2.2.a | DIO 1 | m3 | 17 |  | 0
A.3.6.2.2.b | DIO 2 | m3 | 17 |  | 0
A.3.6.2.3 | Instalacije vodovoda
A.3.6.2.3.a | DIO 1 | m3 | 20 |  | 0
A.3.6.2.3.b | DIO 2 | m3 | 20 |  | 0
A.3.6.2.4 | Sanitarna kanalizacija
A.3.6.2.4.a | DIO 1 | m3 | 15 |  | 0
A.3.6.2.4.b | DIO 2 | m3 | 15 |  | 0
A.3.7 | Utovar i odvoz na deponij (privremeni ili konačni) cjelokupnog materijala iz iskopa za rovove postojećih instalacija. Materijal nastao iskopom rovova, ovisno o organizaciji gradilišta, u naselju i na prometnicama, bit će utovaren i otpremljen na privremenu deponiju, bez obzira na njenu udaljenost. Stavkom su obuhvaćene sve aktivnosti vezane uz utovar te prijevoz do određene usvojene lokacije deponije, kao i sve radnje potrebne za ekološki održivo zbrinjavanje dobivenog materijala, uključivo i mogućnost oporabe iskopanog materijala. Izvođač je dužan u potpunosti osigurati prijevoz na samom gradilištu, kao i na javnim prometnim površinama. Povećanje količina na utovaru te odvozu, nastalih uslijed neravnomjernosti iskopa, rastresitosti materijala uključiti u jediničnu cijenu radova. Obračun po 1 m3 odvezenog materijala u sraslom stanju.
A.3.7.a | DIO 1 | m3 | 96 |  | 0
A.3.7.b | DIO 2 | m3 | 96 |  | 0
| UKUPNO STAVKA: IZMJEŠTANJE POSTOJEĆIH INSTALACIJA - DIO 1 |  |  | ukupno: | 0
| UKUPNO STAVKA: IZMJEŠTANJE POSTOJEĆIH INSTALACIJA - DIO 2 |  |  | ukupno: | 0
A.4 | BETONSKI I ASFALTERSKI RADOVI
A.4.1 | Izvedba upojne građevine, prema detaljima. Upojna građevina je predviđena kao armiranobetonska, bez donje ploče, beton C30/37. Debljina stijenki zidova 30 cm (s otvorima), ploče 20 cm, temelji dim. 60x40 cm. Izvedba u odgovarajućojglatkoj oplati te armiranje čelikom B500B, sve prema TPGK. Stavkom obuhvaćen sav potreban rad, materijal, pomoćna sredstva i transporti za izvedbu upojne građevine.
A.4.1.1 | Dobava, doprema i ugradnja betona C30/37 za temelje s uključenom oplatom. Temeljne trake su poprečnog presjeka 60x40 cm. Prethodno ugraditi potrebnu armaturu. Obračun po m3 ugrađenog betona.
A.4.1.1.a | DIO 1 | m3 | 7 |  | 0
A.4.1.1.b | DIO 2 | m3 | 8 |  | 0
A.4.1.2 | Dobava, doprema i ugradnja mršavog betona za rov temeljne trake. Obračun po m3 ugrađenog betona.
A.4.1.2.a | DIO 1 | m3 | 3 |  | 0
A.4.1.2.b | DIO 2 | m3 | 3.5 |  | 0
A.4.1.3 | Dobava, doprema i ugradnja betona C30/37 za zidove s uključenom oplatom. Zidovi su debljine 30 cm s rupama f200 mm, prema detaljima. Prethodno ugraditi potrebnu armaturu. Obračun po m3 ugrađenog betona.
A.4.1.3.a | DIO 1 | m3 | 31 |  | 0
A.4.1.3.b | DIO 2 | m3 | 33 |  | 0
A.4.1.4 | Dobava, doprema i ugradnja betona C30/37 za ploču s uključenom oplatom. Ploča je debljine 20 cm s otvorima za poklopce, prema detaljima. Prethodno ugraditi potrebnu armaturu. Obračun po m3 ugrađenog betona.
A.4.1.4.a | DIO 1 | m3 | 9 |  | 0
A.4.1.4.b | DIO 2 | m3 | 9.5 |  | 0
A.4.1.5 | Dobava, doprema i ugradnja betona C30/37 za armiranobetonski vijenac s uključenom oplatom. Obračun po m3 ugrađenog betona.
A.4.1.5.a | DIO 1 | m3 | 1.5 |  | 0
A.4.1.5.b | DIO 2 | m3 | 1.5 |  | 0
A.4.1.6 | Dobava, doprema i ugradnja armature B500B. Obračun po kg ugrađene armature.
A.4.1.6.a | DIO 1 | kg | 3410 |  | 0
A.4.1.6.b | DIO 2 | kg | 3700 |  | 0
A.4.1.7 | Izrada, doprema, isporuka, istovar na deponiju gradilišta te raznošenje duž trase i ugradba pregrade od inoks čelika AISI 316L prema detalju. Pregrada dim. 80x100 cm, ukupne težine 101 kg se izrađuje od inox lima d= 6 mm, a na zid upojne građevine pričvršćuje se sidrenim vijcima M10/150, prema detalju. Vijci se postavljaju na razmaku 10 cm, potrebno je 20 kom/pregradi. Jedinična cijena uključuje sav materijal potreban za kompletnu ugradnju. Obračun po 1 komadu ugrađene pregrade.
A.4.1.7.a | DIO 1 | kom | 1 |  | 0
A.4.1.7.b | DIO 2 | kom | 1 |  | 0
A.4.1.8 | Dobava, doprema, isporuka, istovar na deponiju gradilišta te raznošenje duž trase i ugradba lijevanoželjeznih kanalizacijskih poklopaca svijetlog otvora Ø600/800 mm u kvadratnom okviru ili kvadratni poklopac svijetlog otvora 600x600/800x800 mm. Jedinična cijena stavke uključuje sve potrebne radove, materijale, pomoćna sredstva i prijevoze za kompletnu ugradnju poklopca. Obračun po 1 komadu dobavljenog i ugrađenog poklopca.
A.4.1.8.1 | Poklopac Ø 600mm u kvadratnom okviru ili kvadratni poklopac 600x600 mm, klase B125
A.4.1.8.1.a | DIO 1 | kom | 1 |  | 0
A.4.1.8.1.b | DIO 2 | kom | 1 |  | 0
A.4.1.8.2 | Poklopac Ø 800 mm u kvadratnom okviru ili kvadratni poklopac 800x800 mm, klase B125
A.4.1.8.2.a | DIO 1 | kom | 1 |  | 0
A.4.1.8.2.b | DIO 2 | kom | 1 |  | 0
A.4.2 | Izvedba slivnika od monolitnog betona C30/37, poprečnog presjeka Ø500 mm, min. debljine zidova 20 cm, prosječne visine 2.00 m. U cijenu je uključena priprema podloge, nabava, doprema i ugradnja betona, armatura (80 kg/m3), oplata komplet (8 m2/slivnik), te nabava i ugradnja cijevi PEHD DN500/560 SN8, l = 1.70 m/slivnik, kao unutarnja oplata s gumenom brtvom za spoj cijev-slivnik. Uključeni su svi potrebni radovi, materijali i pomoćna sredstva za kompletnu izvedbu: oplata, armatura, ugradba i njega betona prema TPGK. Obračun po 1 kom kompletno izvedenog slivnika.
A.4.2.1 | Jednostruki slivnik
A.4.2.1.a | DIO 1 | kom | 17 |  | 0
A.4.2.1.b | DIO 2 | kom | 7 |  | 0
A.4.2.2 | Dvostruki slivnik
A.4.2.2.a | DIO 1 | kom | 3 |  | 0
A.4.2.2.b | DIO 2 | kom | 2 |  | 0
A.4.3 | Kompletna izvedba betonske zaštite cijevi kolektora na plitko ukopanim dionicama. Zaštitu cijevi izvesti betonom C16/20, armiranu mrežastom armaturom Q-188. Potrebno je obratiti pažnju kod ugradnje zaštitnog betona oko cijevi da ne dođe do pomaka cijevi po visini i niveleti, te do nedozvoljenih deformacija cijevi nastalih zbog neispravne ugradnje. Nakon niveliranja po pravcu i niveleti potrebna je geodetska kontrola, a nakon kontrole može se krenuti s izradom zaštitnog bloka. Uključeni su svi potrebni radovi, materijali i pomoćna sredstva za kompletnu izvedbu: oplata, armatura, ugradba i njega betona prema TPGK i dr. U jediničnoj cijeni stavke obuhvaćeni su svi potrebni materijali, radovi, pomoćna sredstva i transporti za kompletnu izvedbu. Obračun po 1 m3 kompletno izvedene betonske zaštite plitko ukopane cijevi kolektora.
A.4.3.a | DIO 2 | m3 | 11 |  | 0
A.4.4 | Kompletna izvedba betonske zaštite spojne cijevi slivnika i linijske rešetke. Zaštitu cijevi izvesti betonom C16/20. Potrebno je obratiti pažnju kod ugradnje zaštitnog betona oko cijevi da ne dođe do pomaka cijevi po visini i niveleti, te do nedozvoljenih deformacija cijevi nastalih zbog neispravne ugradnje. Uključeni su svi potrebni radovi, materijali i pomoćna sredstva za kompletnu izvedbu: oplata, armatura, ugradba i njega betona prema TPGK i dr. U jediničnoj cijeni stavke obuhvaćeni su svi potrebni materijali, radovi, pomoćna sredstva i transporti za kompletnu izvedbu. Obračun po 1 m3 kompletno izvedene betonske zaštite.
A.4.4.a | DIO 1 | m3 | 17 |  | 0
A.4.4.b | DIO 2 | m3 | 9 |  | 0
A.4.5 | Kompletna izvedba rasteretne ploče i vijenca PE revizijskog okna betonom C25/30. Rasteretna ploča dim. 120x120x15 cm (beton 0.2 m3/kom), vijenac dim. 95x95x15 cm (beton 0.6 m3/kom). Ispod rasteretne ploče izvesti sloj podložnog betona C16/20, debljine 10 cm, prema detalju ugradnje. Dobava, doprema i ugradnja armature B500B (25 kg/kom okna). Uključeni su svi potrebni radovi, materijali i pomoćna sredstva za kompletnu izvedbu: oplata, armatura, ugradba i njega betona prema TPGK i dr. U jediničnoj cijeni stavke obuhvaćeni su svi potrebni materijali, radovi, pomoćna sredstva i transporti za kompletnu izvedbu. Obračun po 1 kom okna.
A.4.5.a | DIO 1 | kom | 8 |  | 0
A.4.5.b | DIO 2 | kom | 6 |  | 0
A.4.6 | Nabava i doprema svih materijala te obnova betonske staze betonom C16/20 na lokaciji upojne građevine UG1. Izradu betonirane površine obaviti na dobro zbijenoj tamponskoj podlozi, prema postojećem stanju. Površinu fino poravnati i obraditi kako je obrađena okolna površina. Prilikom izrade izraditi dilatacijske reške. Debljina sloja betona je 15 cm. U donju zonu ugraditi armaturnu mrežu Q-188. Jedinična cijena stavke uključuje sav potreban rad, materijal, pomoćna sredstva i prijevoze za kompletnu izvedbu. Obračun po 1 m² kompletno izvedene površine.
A.4.6.a | DIO 1 | m2 | 15 |  | 0
A.4.7 | Nabava i doprema svih materijala, te izrada sloja izravnavajućeg betona ispod separatora betonom C12/15 na podlozi od uvaljanog tucanika. Sloj dim. 2.50x2.90 m, debljine 10 cm. Jedinična cijena stavke uključuje sav potreban rad, materijal, pomoćna sredstva i prijevoze za kompletnu izvedbu. Obračun po 1 m² kompletno izvedenog sloja.
A.4.7.a | DIO 2 | m2 | 7.5 |  | 0
A.4.8 | Dobava, doprema i kompletna ugradnja cestovnih betonskih rubnjaka. Stavka obuhvaća nabavu i ugradnju betonskog rubnjaka C35/45, poprečnog presjeka 15/25 cm na prethodno izvedenu podlogu od svježeg betona C15/20 prema izvedbenim projektnim detaljima. Beton ugrađenog rubnjaka mora biti klase C 35/45 –v/c faktor ispod 0,45, otporan na smrzavanje i soli za odmrzavanje. Rubnjaci 15/25/100cm. Obračun po 1 m' kompletno izvedenog rubnjaka ceste.
A.4.8.a | DIO 1 | m | 5 |  | 0
A.4.8.b | DIO 2 | m | 7 |  | 0
A.4.9 | Asfalterski radovi - nerazvrstane ceste Strojna izrada bitumeniziranog nosivo-habajućeg sloja AC 16 surf debljine 6 cm. U cijenu je uključena nabava, doprema i ugradnja asfaltne mješavine. Kameni materijal eruptivnog porijekla, sve prema TPAK. Stavkom obračunati sav potreban materijal, pomoćna sredstva, rad, prijevoz te strojna ugradnja (razastiranje i zbijanje). Izvedba asfaltirane površine na podlozi zbijenoj prema uvjetima nadležnih službi, tj. prema uvjetima pojedine kategorije prometnica. Radove obaviti u svemu prema OTU za radove na cestama, odnosno u skladu sa TPAK (Tehnički propisi za asfaltni kolnik). Izvedba asfaltirane površine uslijediti će nakon dovršene kompletne izvedbe priključaka slivnika. Obračun po 1 m2 izvedene asfaltirane površine.
A.4.9.a | DIO 1 | m2 | 1250 |  | 0
A.4.9.b | DIO 2 | m2 | 650 |  | 0
| UKUPNO STAVKA: BETONSKI I ASFALTERSKI RADOVI - DIO 1 |  |  | ukupno: | 0
| UKUPNO STAVKA: BETONSKI I ASFALTERSKI RADOVI - DIO 2 |  |  | ukupno: | 0
A.5 | DOBAVA, DOPREMA I UGRADNJA KANALIZACIJSKOG MATERIJALA I OPREME
A.5.1 | Dobava, prijevoz, isporuka i istovar na deponiju gradilišta, doprema do mjesta ugradnje i kompletna ugradnja kanalizacijskih cijevi, fazonskih komada te spojnica od termoplastičnih materijala. Kanalizacijske cijevi komplet, sa spojnim i brtvenim materijalom za spajanje cijevi međusobno Napomena: U ovom Glavnom projektu (G.P.) su predviđene: * HRN EN 13476-1 2007 ili jednakovrijedno i HRN EN 13476-3 2009 ili jednakovrijedno za plastični cijevni sustav za netlačnu podzemnu odvodnju i kanalizaciju od PVC-U, PP I PE cijevi s glatkom unutrašnjom i profiliranom vanjskom površinom koje se spajaju isključivo sa spojnicom i dvije gumene brtve minimalne tjemene nosivosti SN 8. Kompletna izrada svih spojeva kanalizacijskih cijevi prema definiranom načinu spajanja cijevi međusobno i spoju cijevi i okana, u svemu prema uputama Proizvođača. Nazivni promjer cjevovoda (DN) predstavlja unutarnji promjer cjevovoda. Uključeno je rezanje cijevi, čišćenje spojnih mjesta, priprema i postava brtvi, navlačenje spojnica i sve ostalo. Stavkom je obuhvaćen transport cijevi sa svim spojnim i brtvenim materijalom za spajanje cijevi i betonskih okana od gradilišne privremene deponije do položaja za montažu duž rova, spuštanje na pripremljenu posteljicu, poravnavanje po pravcu i niveleti uz kontrolu geodetskim instrumentom te montaža sa svom potrebnom pripomoći.Takoder, uključeni su potrebni pomoćni radovi, postavljanje komada koji se spajaju u položaj montaže, pomoćna sredstva (pomoćne skele, podupore, ručne dizalice, pridržavanja i sl.).Transport obaviti ručno ili strojno, ovisno o terenskim prilikama. Obračun po 1 m' UREDNO UGRAĐENE cijevi, sve komplet prema definiranom načinu spajanja cijevi međusobno, kao i sa revizijskim oknima.
A.5.1.1 | Cijevi PEHD SN 8, min. svijetli DN 400 mm
A.5.1.1.a | DIO 1 | m | 102 |  | 0
A.5.1.1.b | DIO 2 | m | 252 |  | 0
A.5.1.2 | Cijevi PEHD SN 8, min. svijetli DN 300 mm
A.5.1.2.a | DIO 1 | m | 294 |  | 0
A.5.1.2.b | DIO 2 | m | 24 |  | 0
A.5.1.3 | Cijevi PEHD SN 8, min. svijetli DN 250 mm
A.5.1.3.a | DIO 2 | m | 6 |  | 0
A.5.1.4 | Cijevi PEHD SN 8, min. svijetli DN 200 mm (spojevi slivnika i LR)
A.5.1.4.a | DIO 1 | m | 84 |  | 0
A.5.1.4.b | DIO 2 | m | 48 |  | 0
A.5.1.5 | PE koljeno, DN 400 mm, 10o-45o (prema iskazu)
A.5.1.5.a | DIO 1 | kom | 2 |  | 0
A.5.1.5.b | DIO 2 | kom | 4 |  | 0
A.5.1.6 | PE koljeno, DN 300 mm, 10o-45o (prema iskazu)
A.5.1.6.a | DIO 1 | kom | 8 |  | 0
A.5.1.6.b | DIO 2 | kom | 1 |  | 0
A.5.1.7 | PE koljeno, DN 250 mm, 10o-45o (prema iskazu)
A.5.1.7.a | DIO 2 | kom | 1 |  | 0
A.5.1.8 | PE koljeno, DN 200 mm, 10o-45o (prema iskazu)
A.5.1.8.a | DIO 1 | kom | 1 |  | 0
A.5.1.8.b | DIO 2 | kom | 1 |  | 0
A.5.1.9 | PE koljeno, DN 200 mm, 45o (spojevi slivnika i LR na cijev)
A.5.1.9.a | DIO 1 | kom | 16 |  | 0
A.5.1.9.b | DIO 2 | kom | 8 |  | 0
A.5.1.10 | PE račva reducirana (T komad), DN 200/400 mm (spojevi slivnika i LR na cijev)
A.5.1.10.a | DIO 1 | kom | 3 |  | 0
A.5.1.10.b | DIO 2 | kom | 8 |  | 0
A.5.1.11 | PE račva reducirana (T komad), DN 200/300 mm (spojevi slivnika i LR na cijev)
A.5.1.11.a | DIO 1 | kom | 13 |  | 0
A.5.1.12 | PE čep, DN 300 mm
A.5.1.12.a | DIO 2 | kom | 1 |  | 0
A.5.2 | Dobava, prijevoz, isporuka i istovar na deponiju gradilišta, doprema do mjesta ugradnje i kompletna ugradnja polietilenskih PE kanalizacijskih okana - klasičnih kružnog oblika i tangencijalnih. Obodna čvrstoća minimalno 2 kN prema HRN EN 13598-2 ili jednakovrijedno. Unutarnje i vanjske površine okana moraju biti glatke (ne korugirane), čiste i bez oštećenja. Tlocrtni oblik okna mora biti kružni. Okna su predviđene kao sastavni dijelovi kolektora otpadnih voda u sustavu javne odvodnje. Moraju zadovoljiti sve standarde glede otpornosti na agresivne medije, habanje, nosivost vanjskog statičkog i dinamičkog opterećenja i dr. Kvaliteta okana i nosivost mora odgovarati za računsko opterećenja prometnice od min. 250 kN. Tip i dijelovi okna, materijal i ostalo moraju biti kompatibilni s tipom i materijalom kanalizacijskih cijevi. Priključni nastavci za cijevi su DN 250 mm, DN 300 mm i DN 400 mm (uskladiti s dobavljenim cijevima). Okno se sastoji u pravilu od: • donjeg dijela "baze" s kinetom koji ima tri/jedan ulaza i jedan izlaz.. Otvori za spajanje kanalizacijskih cijevi na okno moraju biti pripremljeni na način da je na dovodu na okno zavarena spojnica ( "ženski komad) ili luk+spojnica. Na izlazu zavaren prelazni komad (“muški”), a horizontalni kutevi ulaza su definirani tablicom okana i izvode se tvornički.
Visina donjeg dijela "baze" mora biti min. dimenzije koliko je dimenzija najvećeg mogućeg priključka na bazu okna. Baza okna kod tangencijalnih okana je kalotno dno za umirivanje toka '• srednjeg valjkastog dijela, potrebne varijabilne visine (h=25, 50 ili 75 cm), koji se može bušiti radi izvedbe priključaka "na licu mjesta". Kod tangencijalnih okana srednji valjkasti dio mora imati tangencijalni ulaz za tangencijalno spajanje cijevi. Priključak na okno može biti ostvaren putem prijelaznog komada. Brtva spajanja prijelaznog komada i okna ili cijevi i okna mora biti identična brtvi kojom se spaja prelazni komad ili cijev u okna. • gornjeg dijela sa konusom izlazne dimenzije DN 625, iznad kojeg se ugrađuje ljevanoželjezni okvir i poklopac nosivosti 250 - 400 kN prema detalju iz projekta. Konusni dio okna mora imati mogućnost smanjivanja visine na gradilištu do 250 mm. Svi dijelovi okna moraju biti izrađeni od istovrsnog materijala, a međusobno se spajaju sa brtvom ili zavarivanjem. Način spajanja dijelova okna međusobno i cijevi na okno mora osiguravati trajnu vodonepropusnost u oba smjera, pod utjecajem vanjskog prometnog opterećenja. Uz okna nabaviti i dopremiti sav potreban spojni materijal i potrebne alate za montažu i spajanje s cijevima prema uputama proizvođača.
Na ulazima ili izlazu iz okna nisu dozvoljeni prijelazni reducirani komadi koji smanjuju promjer ulazne ili izlazne kanalizacijske cijevi. DN označava nazivni promjer kolektora, definiran unutarnjim čistim promjerom kružnog profila cijevi Du. Sva okna odgovarat će za minimalni projektirani radni vijek od 50 godina. Okna se dobavljaju bez penjalica. Cijevi i okna moraju zadovoljiti sve uvjete definirane vežećom zakonskom regulativom. Okna na sebi moraju imati bojom štampanu vidljivu oznaku. U troškovnicima se vrši obračun po 1 kom okna u što je potrebno uračunati sav potrebni spojni i brtveni materijal, prema prosječnoj visini koja je definirana u stavci troškovnika. Obračun po 1 kom ugrađenog okna prosječne ukupne visine sa svim potrebnim spojnim i brtvenim materijalom. Ponuditelj je uz ponudu dužan priložiti slijedeće: * ISO 9001 certifikat proizvođača okana ili jednakovrijedno * original katalog proizvođača na hrvatskom iz kojeg su vidljive tražene teh. karakteristike * izjavu o sukladnosti prema normi EN 13598-2 ili jednakovrijedno izdanu od strane proizvođača okana * original ovlaštenje proizvođača cijevi i okana kojim ovlašćuje ponuditelja za nuđenje po ovom javnom nadmetanju
A.5.2.1 | PE kanalizacijsko okno DN 800 mm
A.5.2.1.a | DIO 1, prosječne visine (niveleta - kota terena) 1,50 m | kom | 4 |  | 0
A.5.2.1.b | DIO 2 prosječne visine (niveleta - kota terena) 1,69 m. | kom | 3 |  | 0
A.5.2.2 | PE kanalizacijsko okno DN 600 mm
A.5.2.2.a | DIO 1, prosječne visine (niveleta - kota terena) 1,20 m | kom | 4 |  | 0
A.5.2.2.b | DIO 2 prosječne visine (niveleta - kota terena) 1,17 m. | kom | 3 |  | 0
A.5.3 | Dobava, prijevoz, isporuka i istovar na deponiju gradilišta, doprema do mjesta ugradnje i kompletna ugradnja lijevanoželjeznih kanalizacijskih poklopaca. Poklopac se sastoji od kvadratnog okvira s okruglim otvorom svijetle širine Ø600 mm ili je kvadratni svijetlog otvora 600x600 mm. Poklopac mora zadovoljavati hrvatske norme i klase B125, C250 i D400 prema normi HRN EN 124 ili jednakovrijedno. Poklopac s okvirom je predviđen za normalan intenzitet prometa pri prometnom opterećenju od 400 kN, tj. pri prometnom opterećenju od 250 kN za manje opterećene prometne površine. Na poklopcu mora biti naziv KANALIZACIJA, a format natpisa mora biti izveden u dogovoru s investitorom. Okvir poklopca izrađen je tako da se prilikom ugradnje prekriva završnim slojem asfalta, betona i sl. (nakon ugradnje kompletnog poklopca sa okvirom na cesti je vidljiv samo kružni rub okvira i poklopac). Poklopac je sa šarkama povezan s okvirom, a visina okvira je minimalno 100 mm, tj. 150 mm za županijske prometnice. Osim toga poklopac mora biti opremljen sustavom samozabravljivanja čime se onemogućuje otvaranje tj. izlijetanje poklopca. Ponuditelj je dužan priložiti potvrdu o sukladnost izdanu od ovlaštene kuće u RH. Ležište poklopca na okviru mora bit izrađeno od umjetne mase (elastomera) tako da poklopac potpuno naliježe na okvir, bez mogućnosti pomaka i lupanja kada prolazi vozilo. Obračun po komadu ugrađenog poklopca.
A.5.3.1 | Poklopac svjetlog otvora Ø600 mm ili 600x600 mm, klase nosivosti B 125
A.5.3.1.a | DIO 2 | kom | 2 |  | 0
A.5.3.2 | Poklopac svjetlog otvora Ø600 mm ili 600x600 mm, klase nosivosti C 250, sa otvorima tipa kao slivnička rešetka
A.5.3.2.a | DIO 1 | kom | 8 |  | 0
A.5.3.2.b | DIO 2 | kom | 4 |  | 0
A.5.4 | Dobava, prijevoz, isporuka i istovar na deponiju gradilišta, doprema do mjesta ugradnje i kompletna ugradnja lijevanoželjezne kišne rešetke s okvirom za slivnike. Obračun po komadu ugrađene rešetke.
A.5.4.1 | Slivnička rešetka 400/400, ravna s osloncem na četiri strane, nosivosti 250 kN
A.5.4.1.a | DIO 1 | kom | 17 |  | 0
A.5.4.1.b | DIO 2 | kom | 7 |  | 0
A.5.4.2 | Slivnička rešetka 1000/400, ravna dupla s osloncem na četiri strane, nosivosti 250 kN
A.5.4.2.a | DIO 1 | kom | 3 |  | 0
A.5.4.2.b | DIO 2 | kom | 2 |  | 0
A.5.5 | SEPARATOR LAKIH TEKUĆINA Dobava, prijevoz, isporuka i istovar na deponiju gradilišta, doprema do mjesta ugradnje i kompletna ugradnja samostojećeg separatora lakih tekućina iz PEHD-a ili PP. Separator mora zadovoljavati normu HRN EN 858 ili jednakovrijedno, nazivne veličine protoka 45 l/s). Separator mora imati učinkovitosti izdvajanja lakih tekućina klase I - lakih tekućina u izlaznoj vodi do 5mg/l. Separator za ugradnju u prostor zaštićen od plavljenja i smrzavanja. Separator mora imati koalescentni element koji se može za potrebe čišćenja i održavanja jednostavno izvaditi Separator mora imati integriranu taložnicu. Dimenzije separatora duljina od 2.6 m do 3.0 m, promjer od 2.0 m do 2.5 m Priključak ulaz/izlaz DN 250 mm.
A.5.5.b | DIO 2 | kom | 1 |  | 0
A.5.6 | Dobava, prijevoz, isporuka i istovar na deponiju gradilišta, doprema do mjesta ugradnje i kompletna ugradnja kanala za linijsku odvodnju nosivosti D400 prema HR EN 1433 ili jednakovrijedno. Kanal je građevinske visine 300 - 500 mm. Svjetla širina kanala je minimalno 300 mm, građevinska dužina 1000 mm. Rubovi kanala ojačani su kutnikom od pocinčanog čelika debljine 4 mm koji služi kao dosjed za polaganje pokrovne rešetke. Pokrovna rešetka uključena je u stavku. Kanal se izvodi polaganjem na betonsku podlogu od svježeg betona C25/30 (cca. 0.2 m3/m') prema uputama proizvođača kanala - uključeno u stavku. Gornji rub rešetke se izvodi u razini 2 - 5 mm ispod kote gotove završne okolne površine. Spoj rešetke na slivnik izvesti pomoću sabirnika s odvodom DN 200 mm. Sve sa priborom za montažu do potpune funkcionalnosti. Obračun po m' kompletno dobavljene i ugrađene linijske rešetke, odnosno kom sabirnika.
A.5.6.1 | Kanal
A.5.6.1.a | DIO 1 | m | 15 |  | 0
A.5.6.1.b | DIO 2 | m | 11 |  | 0
A.5.6.2 | Sabirnik
A.5.6.2.a | DIO 1 | kom | 3 |  | 0
A.5.6.2.b | DIO 2 | kom | 3 |  | 0
| UKUPNO STAVKA: DOBAVA, DOPREMA I UGRADNJA KANALIZACIJSKOG MATERIJALA I OPREME - DIO 1 |  |  | ukupno: | 0
| UKUPNO STAVKA: DOBAVA, DOPREMA I UGRADNJA KANALIZACIJSKOG MATERIJALA I OPREME - DIO 2 |  |  | ukupno: | 0
A.6 | OSTALI RADOVI
A.6.1 | Izrada Geodetskog situacijskog nacrta stvarnog stanja za izgrađenu građevinu, koji je, kao dio geodetskog elaborata, ovjerio katastarski ured, a prilaže se dokumentaciji za tehnički pregled, odnosno izrada geodetskog elaborata za katastar, ovjerenog od tijela državne uprave nadležnog za poslove katastra. Geodetski elaborat je podloga za evidentiranje građevine u katastarskom operatu sukladno Zakonu o građenju. Elaborat mora izraditi i potpisati osoba ragistrirana za obavljanje te djelatnosti po posebnom propisu. Jedinična cijena stavke uključuje sve potrebne terenske i uredske radove, materijal za izradu elaborata te sve potrebne izjave za tehnički pregled, odnosno izdavanje uporabne dozvole. Obračun po komplet izrađenoj geodetskoj snimci / elaboratu.
A.6.1.a | DIO 1 - Geodetski snimak i elaborat treba izraditi za oborinsku odvodnju u ukupnoj dužini 480 m sa upojnom građevinom 46 m2. | kpl | 1 |  | 0
A.6.1.b | DIO 2 - Geodetski snimak i elaborat treba izraditi za oborinsku odvodnju u ukupnoj dužini 323 m sa upojnom građevinom 48 m2 i separatorom. | kpl | 1 |  | 0
A.6.2 | Kontrolno snimanje izvedenih kolektora. Kontrola ispravnosti strukturalne stabilnosti i osiguranja funkcionalnosti koja se mora dokazati CCTV inspekcijom sukladno normi Uvjeti za sustave odvodnje izvan zgrada-2.dio: Sustav kodiranja optičkog nadzora HRN EN 13508-2/AC ili jednakovrijedno, sve u skladu sa Pravilnikom o tehničkim zahtjevima za građevine odvodnje, otpadnih voda, kao i rokovima obvezne kontrole ispravnosti građevina odvodnje i pročišćavanja otpadnih voda (N.N. 03/11). Ovo kontrolno snimanje izvedenog kolektora CCTV inspekcijom kao kontrola ispravnosti strukturalne stabilnosti i osiguranja funkcionalnosti za cjevovode sa slobodnim vodnim licem (uključujući i okna i inspekcijske otvore) koje mora izvršiti izvođač sukladno zakonskoj regulativi, uz napravljenu analizu od strane nadzornog inženjera tog snimanja i njegove potvrde da je izgrađen cjevovod ispravan, je uvjet za tehnički pregled i primopredaju građevine. Jedinična cijena stavke uključuje sav potreban rad, opremu i pomoćna sredstva za izvedbu opisanog rada te završno izvješće predano u najmanje 3 primjeraka i na CD-u, izdano i ovjereno od specijalizirane tvrtke /ispitivača koji je vršio CCTV inspekciju sukladno normi HRN EN 13508-2/AC ili jednakovrijedno. Obračun po m' snimljene trase cjevovoda.
A.6.2.a | DIO 1 | m | 480 |  | 0
A.6.2.b | DIO 2 | m | 323 |  | 0
A.6.3 | Ispiranje izgrađenih cjevovoda canal-jetom i ispitivanje vodonepropusnosti kolektora i okana prema normi HRN EN 1610 ili jednakovrijedno. Jedinična cijena stavke uključuje sav potreban rad, vodu, materijal i pomoćna sredstva za izvedbu opisanog rada. U cijenu stavke uračunata izrada izvješća, kao i izvješća o parcijalnim ispitivanjima po dionicama o provedenom ispitivanju odnosno o dobivenom vodonepropusnom sustavu ovjerena od izvoditelja i ostalih nadležnih osoba koje su obvezatno prisutne na ispitivanju i ovjeravaju izvješće. Obračun po m' ispitanog cjevovoda.
A.6.3.a | DIO 1 | m | 480 |  | 0
A.6.3.b | DIO 2 | m | 323 |  | 0
A.6.4 | Ispitivanje vodonepropusnosti separatora. Stavka obuhvaća prethodni pregled i eventualno dodatno čišćenje separatora te vizualni pregled funkcionalnosti, brtvljenje svih otvora i ispusta, s provjerom, punjenje vodom te mjerenje gubitaka vode. Završno izvješće mora biti ovjereno za provedbu ispitivanja. Sva višekratna ispitivanja neće se se posebno obračunavati, već svako drugo i daljnje ispitivanje ide na teret izvoditelja radova. Ispitivanje vrši akreditirani laboratorij osposobljen prema zahtjevima norme HRN EN ISO/IEC 17025, a prema normi za ispitivanje spremnika za fluide (HRN EN 1508). Obračun po kom ispitanog separatora.
A.6.4.a | DIO 2 | kom | 1 |  | 0
| UKUPNO STAVKA: OSTALI RADOVI - DIO 1 |  |  | ukupno: | 0
| UKUPNO STAVKA: OSTALI RADOVI - DIO 2 |  |  | ukupno: | 0

## SVEUKUPNA REKAPITULACIJA
A. | SANACIJA POSTOJEĆE OBORINSKE ODVODNJE DIO 1- REKAPITULACIJA
A.1 | PRIPREMNI RADOVI |  |  | ukupno: | 0
A.2 | ZEMLJANI I SLIČNI RADOVI |  |  | ukupno: | 0
A.3 | IZMJEŠTANJE POSTOJEĆIH INSTALACIJA |  |  | ukupno: | 0
A.4 | BETONSKI I ASFALTERSKI RADOVI |  |  | ukupno: | 0
A.5 | DOBAVA, DOPREMA I UGRADNJA KANALIZACIJSKOG MATERIJALA I OPREME |  |  | ukupno: | 0
A.6 | OSTALI RADOVI |  |  | ukupno: | 0
|  |  | DIO 1 ukupno: |  | 0
A. | SANACIJA POSTOJEĆE OBORINSKE ODVODNJE DIO 2- REKAPITULACIJA
A.1 | PRIPREMNI RADOVI |  |  | ukupno: | 0
A.2 | ZEMLJANI I SLIČNI RADOVI |  |  | ukupno: | 0
A.3 | IZMJEŠTANJE POSTOJEĆIH INSTALACIJA |  |  | ukupno: | 0
A.4 | BETONSKI I ASFALTERSKI RADOVI |  |  | ukupno: | 0
A.5 | DOBAVA, DOPREMA I UGRADNJA KANALIZACIJSKOG MATERIJALA I OPREME |  |  | ukupno: | 0
A.6 | OSTALI RADOVI |  |  | ukupno: | 0
|  |  | DIO 2 ukupno: |  | 0
SANACIJA POSTOJEĆE OBORINSKE ODVODNJE SVEUKUPNA REKAPITULACIJA
| DIO 1 | ukupno: |  |  | 0
| DIO 2 | ukupno: |  |  | 0
|  | SVEUKUPNO bez PDV-a: |  |  | 0
|  | PDV |  | 25% | 0
|  | SVEUKUPNO sa PDV-om: |  |  | 0